## 附件1
附件1
肇庆市2018年土地增值税工程造价核定扣除标准
分类 | 模块名称 |  |  | 造价指标（元/㎡） | 备 注
2018年
楼宇建筑工程 | 基础工程 | 天然基础 |  | 123.6909 | 1.按总建筑面积计； 2.若有两种或以上类型桩，按相应占比综合折算指标，相应占比按其对应的基座平面面积比例计。 3.桩基础综合指标按城区范围内地质状况良好的情况测算，不包括特殊地质情况，如遇溶洞，需采取灌浆或其它方式进行地质处理的费用。
|  | 桩基础 | 预制管桩 | 141.6823
|  |  | 旋挖桩 | 172.0428
|  |  | 钻（冲）孔桩 | 231.6393
| 地下室工程 | 共1层 |  | 2956.174 | 1.按地下室总建筑面积（含人防面积）计算； 2.含场地平整、土方挖运及回填、基坑支护，土建、装修、给排水、照明、消防、弱电、智能化、防雷、通风、停车场标线标识标牌等。
|  | 共2层 |  | 2899.7341
|  | 共3层 |  | 3137.2077
|  | 人防工程+ |  | 1344.974 | 1.按地下室人防建筑面积计； 2.‘+’表示除地下室通用指标外，因人防部分而增加的单方造价； 3.含人防土建、人防给排水、人防电气、人防通风、人防门等。
| 地上建筑工程 | 低密度低层住宅 |  | 2300.7255 | 1.按各模块相应建筑面积计，塔楼下面有裙楼的，应扣除裙楼建筑面积； 2.单体建筑的公共设施配套用房包括幼儿园、居委（派出所）用房、物业用房、垃圾站、厕所等，按满足基本使用标准计； 3.其他模块均按毛坯交楼标准（含土建、安装），含外立面、屋面保温隔热装饰和公共区（大堂、电梯前室、楼梯间）装修，户内按毛坯标准：墙面、地面、天面砂浆抹平，门（入户、防火、其他）、铝合金门窗、护栏，配电箱、弱电箱（网络、电讯、有线电视）、智能化、消防设施、防雷、给水入口和排水出口等； 4.住宅塔楼第1、2层等楼层为商铺、办公等用途的，参考“商业裙楼”造价指标； 5.不含电梯及柴油发电机组设备费用； 6.商业裙楼层高首层按6m，标准层4.5m计； 7.住宅塔楼层高按3m计。
|  | 公共设施配套用房 |  | 2355.5681
|  | 商业裙楼 |  | 2104.2507
|  | 住宅(塔)楼 | ≤6层 | 1757.0919
|  |  | 7-11层 | 1806.4822
|  |  | 12-17层 | 1861.7826
|  |  | 18-22层 | 1894.4646
|  |  | 22层以上（100米以下） | 2030.8575
|  |  | 100米以上 | 2220.3252
|  | 商业(塔)楼 | ≤6层 | 2226.7147 | 1.按模块相应建筑面积计，下面有裙楼的，应扣除裙楼面积； 2.按毛坯交楼标准（含土建、安装），含外立面、屋面保温隔热装饰；公共部位（大堂、电梯前室、楼梯间）装修；户内毛坯：墙面、地面、天面砂浆抹平，门（入户、防火、其他），铝合金门窗、护栏，配电箱、弱电箱（网络、电讯、有线电视），智能化、消防设施、防雷、给水入口和排水出口等； 3.不含电梯、中央空调设备及柴油发电机组设备费用； 4.层高首层按5.5m，标准层4m计。
|  |  | 7-12层 | 1902.9305
|  |  | 13-18层 | 1979.8166
|  |  | 18层以上（100米以下） | 2035.0319
|  |  | 100米以上 | 2224.5849
| 特殊装饰工程 | 户内装修 |  | 1162 | 1.按套内建筑面积计，中等装修标准； 2.装修标准 客厅：地面抛光砖、简单吊顶、刷乳胶漆、踢脚线；房间：复合木地板、顶角线、踢脚线、刷乳胶漆、木门；厨房：铝扣板吊顶、吊柜和厨柜（含抽油烟机、消毒柜、燃气灶、洗菜盆和水龙头等）、墙面砖、防滑地砖；卫生间：铝扣板吊顶、墙面砖、防滑地砖、洗手间吊地柜（含洗手台盆、水龙头）、淋浴间，坐便器等。 3.安装 配电箱和弱电箱及其全屋布线、开关插座、灯具，给水管安装等； 4.造价指标细目详见《户内装修综合指标细目组成》。
|  | 高档外立面 | 干挂石材+ | 535.6468 | 1、干挂石材和玻璃幕墙均按其外立面面积计；2、‘+’表示采用挂石、玻璃外幕墙而额外增加的造价指标。
|  |  | 玻璃幕墙+ | 915.8176
| 燃气工程（元/户） |  |  | 4792.0689 | 1、按户计；2、包括工程费、户内设施配套费、集抄费、容量器价费。
室外工程 | 室外配套工程 | 高低压配电 | 高压电缆（元/m） | 1863.5823 | 1.除注明外按各模块占地面积计； 2.高低压配电中的高压电缆按直埋方式考虑，电缆保护管为塑料保护管，并综合考虑路面或人行道的拆除及修复；高压电缆规格为3*300 mm²，按电缆累计总长度以m计算； 3.室外小区道路(含排水管）按道路占地面积计算； 4.室外泳池含设备，按设计储水体积计；
|  |  | 配电房设施（元/KVA） | 1474
|  | 室外小区道路（含排水管） |  | 411.053
|  | 室外泳池(元/m³) |  | 1703.8467
|  | 园林绿化 |  | 131 | 1.园林绿化包括绿地整理、乔木、灌木、露地花卉、草皮等植物的种植及保养，绿化给排水安装等；2.不含园建工程； 3.造价指标细目详见《园林绿化工程综合指标细目组成》。
| 其他工程 | 挡土墙 （元/ m³） | 砌石 | 646.3968 | 1.按实体体积（含压顶、基础，不含垫层）计。
|  |  | 钢筋混凝土 | 2036.0968
|  | “三通一平”土方挖运工程（元/ m³） |  | 23.4279 | 1.按实体体积计；2.仅指前期‘三通一平’土方开挖，运距按5km计，每增减1km增减2元/m3。
备注：各县（市、区）的土地增值税工程造价核定扣除标准按以下地区调整系数计算：端州区为1.0，高要区和鼎湖区为0.99，四会市和高新区为0.985，德庆县和封开县为0.97，怀集县和广宁县为0.965。

## 附件1-1
附件1-1
户内装修综合指标细目组成
单价合价单位：元
装修分类 |  |  | 工程量 |  | 2018年 |  | 备注
|  |  | 数量 | 单位 | 单价 | 合价
装饰 | 客厅 房间 | 房间门 | 3 | 樘 | 1917.036 | 5751.108
|  | 简单吊顶 | 20 | ㎡ | 174.276 | 3485.52
|  | 天花、墙面刷乳胶漆 | 250 | ㎡ | 58.092 | 14523
|  | 抛光砖（含踢脚线） | 40 | ㎡ | 273.0324 | 10921.296
|  | 复合木地板（含踢脚线） | 40 | ㎡ | 290.46 | 11618.4
| 厨房 卫生间阳台 | 厨房门 | 1 | 樘 | 2091.312 | 2091.312 | 1、厨柜包括：地柜、吊柜、洗菜盆、水龙头、下水器等； 2、洗手台柜包括：洗手盆、镜子、水龙头、下水器等； 3、卫浴用具包括：淋浴间、座（蹲）厕、多功能花洒、卫浴五金挂件、厕纸盒、毛巾杆等。
|  | 卫生间玻璃门 | 2 | 樘 | 1568.484 | 3136.968
|  | 铝扣板 | 14 | ㎡ | 174.276 | 2439.864
|  | 墙身砖 | 51 | ㎡ | 168.4668 | 8591.8068
|  | 防滑地砖 | 24 | ㎡ | 162.6576 | 3903.7824
|  | 厨柜 | 4.5 | m | 2904.6 | 13070.7
|  | 抽油烟机,灶具 | 1 | 套 | 3136.968 | 3136.968
|  | 消毒柜 | 1 | 套 | 2323.68 | 2323.68
|  | 卫生间洗手台柜 | 2 | 套 | 2556.048 | 5112.096
|  | 卫浴用具 | 2 | 套 | 3136.968 | 6273.936
其他安装 |  | 灯具 | 12 | 套 | 406.644 | 4879.728 | 1、开关、插座安装含管线； 2、水龙头为阳台、卫生间简易水龙头。
|  | 开关 | 18 | 套 | 139.4208 | 2509.5744
|  | 插座 | 30 | 套 | 232.368 | 6971.04
|  | 水龙头 | 4 | 套 | 116.184 | 464.736
|  | 给水管 | 79 | m | 63.3203 | 5002.3021
总计 |  |  | 元/100m² |  | / | 116207.8177
说明： 1、以套内建筑面积100平方米三房（双卫）室内精装修工程量为例； 2、数量为相应实际户内装修工程量，单位为㎡、m、樘、套等； 3、门制作及安装，含补墙缝（水泥沙）、门锁、五金、门吸、门套线等。 4、灯具包括：客厅灯、房间灯、厨卫、卫生间吸顶灯等； 5、开关包括：三位单联开关、二位双联开关、一位双联开关等； 6、插座包括：一位开关带二三插、二三插、电视插、电话插、网络插等。

## 附件1-2
附件1-2
园林绿化工程综合指标细目组成
单价合价单位：元
绿化类别 |  |  | 工程量 |  | 2018年
|  |  | 单位 | 数量 | 单价 | 合价
绿化工程（按绿化面积10000㎡测算） |  | 乔木种植 | 株 | 435 | 1410 | 613350
|  | 灌木种植 | 株 | 765 | 225.6 | 172584
|  | 花卉及地被种植 | ㎡ | 5500 | 45.12 | 248160
|  | 草皮种植 | ㎡ | 4500 | 22.6728 | 102027.6
|  | 绿地整理 | ㎡ | 10000 | 16.92 | 169200
总计 |  |  | 元/10000m² |  | / | 1305321.6
附注： | 1、乔木配置情况如下：
| 胸径5-10cm |  |  | 245棵
| 胸径11-15cm |  |  | 180棵
| 胸径25-30cm |  |  | 6棵
| 胸径31-40cm |  |  | 1棵
| 胸径40cm以上 |  |  | 3棵
2、灌木配置情况如下：
苗高×冠幅 80~100cm×80~100cm 132棵
苗高×冠幅 100~120cm×100~120cm 350棵
苗高×冠幅 100~120cm×130~150cm 103棵
苗高×冠幅 100~120cm×160~180cm 50棵
苗高×冠幅 100~120cm×200~220cm 25棵
苗高×冠幅 140~160cm×140~160cm 31棵
苗高×冠幅 160~180cm×180~200cm 48棵
苗高×冠幅 180~200cm×200~240cm 26棵
3、花卉及地被种植密度按25~36袋/m2考虑；
4、绿化保养期按3个月考虑；
5、绿化给排水已综合考虑。绿化给水按人工取水浇灌考虑。