## 工程量清单
工程量清单
工程名称：国家税务总局惠东县税务局2号楼纳税人停车位改造项目
序号 | 项目名称 | 项目特征描述 | 计量单位 | 工程量 | 备注
1 | 人工清挖小叶榕 | 1.砍伐乔木(胸径cm) 20以内 | 株 | 9
2 | 人工清挖灌木植物 | 1.砍挖灌木(冠径cm) 60以内 | 株 | 1164.87
3 | 人工清挖排水沟 | 1.人工挖淤泥流砂 2.自卸汽车运淤泥、流砂 运距1km内 实际运距(km):8 | m | 68.5
4 | 人工清挖三类土 | 1.人工挖一般土方 三类土 2.人工装自卸汽车 土方 3.自卸汽车运土方 运距1km内 实际运距(km):8 | m3 | 90.07
5 | 清理电线及线管 | 1.管内导线 导线截面(mm2以内) 6 2.刚性阻燃管砖、混凝土结构明配 公称直径(mm以内) 20 3.拆除废料外运 人工装自卸汽车运 3km内 实际运距(km):8 | m单线 | 226
6 | 凿除大理石地面 | 1.平面块料拆除 块料面层 水泥砂浆结合层 铲除找平层 人工费+200 2.拆除废料外运 人工装自卸汽车运 3km内 实际运距(km):8 | m2 | 7.07
7 | 铲除广场砖 | 1.平面块料拆除 块料面层 水泥砂浆结合层 铲除找平层 人工费+200 2.拆除废料外运 人工装自卸汽车运 3km内 实际运距(km):8 | m2 | 4.32
8 | 排水沟边缘修补水泥砂浆 | 1.水泥石灰砂浆底 水泥砂浆面抹灰修补 立面 2.水泥砂浆 1:2.5 3.水泥石灰砂浆 1:1:6 | m2 | 1.14
9 | 拆除更换PVC110排水管 | 1.排水塑料管 公称直径(mm以内) 150 2.给排水管道 室外塑料排水管(粘接) 公称外径(mm以内) 110 3.拆除废料外运 人工装自卸汽车运 3km内 实际运距(km):8 | m | 44.72
10 | 地面铺双向φ14钢筋 | 1.水泥混凝土路面钢筋 钢筋网 | t | 0.09
11 | 安装PVC110排水管 | 1.给排水管道 室外塑料排水管(粘接) 公称外径(mm以内) 110 | m | 25.03
12 | 安装PVC160排水管 | 1.给排水管道 室外塑料排水管(粘接) 公称外径(mm以内) 160 | m | 7
13 | 安装PVC25给水管 | 1.给排水管道 室外塑料给水管(热熔连接) 公称外径(mm以内) 32 | m | 11.83
14 | 水龙头 | 1.单冷水龙头安装 公称直径(mm以内) 25 | 个 | 1
15 | 取水阀 | 1.螺纹阀安装 公称直径(mm以内) 50 | 个 | 1
16 | 混凝土底座 | 1.现浇混凝土其他构件 小型构件 2.普通预拌混凝土 碎石粒径综合考虑 C20 | m3 | 0.004
17 | 零星更换铸铁井盖 | 1.下水道设施零星修补 换井盖 | 个 | 20
18 | 铺回排水沟原有鹅卵石及铸铁井盖 | 1.滤料铺设 卵石 2.明沟铸铁盖板安装 32cm宽 | m | 27.7
19 | 新建排水沟 | 1.垫层 混凝土  2.普通预拌混凝土 碎石粒径综合考虑 C30 3.墙身 砖砌 4.湿拌砌筑砂浆 砌筑灰缝≥5mm M7.5 5.滤料铺设 卵石 6.明沟铸铁盖板安装 32cm宽 7.抹灰 砖墙墙面 8.湿拌抹灰砂浆 一次抹灰厚度≥5mm M20 | m | 50.9
20 | 广场砖基层 | 1.路拌铺筑水泥石屑混合料 水泥含量 6% 厚度 15cm 实际厚度(cm):8 2.地坪 厚度8cm 实际厚度(cm):25 3.普通预拌混凝土 碎石粒径综合考虑 C30 | m2 | 190.65
21 | 块料楼地面 广场砖 | 1.楼地面水泥砂浆找平层 混凝土或硬基层上 20mm 实际厚度(mm):50 2.湿拌地面砂浆 地面普通找平 M15 3.楼地面 广场砖(凹缝宽8mm) 不拼图案 实际结合层厚度(mm):5 4.湿拌地面砂浆 地面普通找平 M15 5.湿拌地面砂浆 地面普通找平 M15 | m2 | 190.65
22 | 植草砖基层 | 1.路拌铺筑水泥石屑混合料 水泥含量 6% 厚度 15cm 实际厚度(cm):8 2.地坪 厚度8cm 实际厚度(cm):25 3.普通预拌混凝土 碎石粒径综合考虑 C30 | m2 | 21.62
23 | 铺贴植草砖 | 1.楼地面水泥砂浆找平层 混凝土或硬基层上 20mm 实际厚度(mm):50 2.湿拌地面砂浆 地面普通找平 M15 3.人工铺植草砖 换为【通用种植土(松方)】 4.植草砖 植草 5.草皮保养 人工灌溉 保养月数:3 | m2 | 21.62
24 | 花岗岩石块基层 | 1.路拌铺筑水泥石屑混合料 水泥含量 6% 厚度 15cm 实际厚度(cm):8 2.地坪 厚度8cm 实际厚度(cm):25 3.普通预拌混凝土 碎石粒径综合考虑 C30 | m2 | 6.6
25 | 铺贴花岗岩石块 | 1.楼地面水泥砂浆找平层 混凝土或硬基层上 20mm 实际厚度(mm):50 2.湿拌地面砂浆 地面普通找平 M15 3.花岗岩嵌边(波打线) 水泥砂浆 4.湿拌地面砂浆 地面普通找平 M15 5.花岗岩底面刷养护液 6.花岗岩表面刷保护液 | m2 | 6.6
26 | 零星修补花岗岩石块 | 1.块料面层修补 石板材 2.水泥砂浆 1:3 3.花岗岩底面刷养护液 4.花岗岩表面刷保护液 | m2 | 2.6
27 | 沙井 | 1.非定型井垫层 混凝土  2.普通预拌混凝土 碎石粒径综合考虑 C30 3.砖砌 矩形 4.湿拌砌筑砂浆 砌筑灰缝≥5mm M7.5 5.砖墙 抹灰 井内侧 6.湿拌抹灰砂浆 一次抹灰厚度≥5mm M20 7.砖墙 抹灰 井底 8.湿拌地面砂浆 地面普通找平 M20 9.井盖、井箅安装 检查井 铸铁井盖、座 10.湿拌抹灰砂浆 一次抹灰厚度≥5mm M20 | 座 | 4
28 | 路面划线 | 1.热熔标线 普通型 标线设计厚度超过2.5mm,除按标线设计厚度与定额厚度的比例增加定额中的热熔标线涂料和液化石油气的消耗量外 人工*2,机械*2 | m2 | 29.85
29 | 定位栏杆 | 1.钢管栏杆、扶手制作、安装 钢管栏杆 | t | 0.38
30 | 定位栏杆面刷反光漆 | 1.金属面刷反光漆 反光漆一遍 | m2 | 16.9078
31 | 拆除花池墙体 | 1.墙体拆除 砖砌墙体 实心砖墙 2.拆除废料外运 人工装自卸汽车运 3km内 实际运距(km):8 | m3 | 3.19
32 | 拆除混凝土地面及瓷砖 | 1.风动凿岩机拆除现浇混凝土 混凝土基础 2.拆除废料外运 人工装自卸汽车运 3km内 实际运距(km):8 | m3 | 13.2068
33 | 混凝土底座模板 | 1.小型构件模板 | m2 | 0.08
建设单位：国家税务总局惠东县税务局