## 表-04 单位工程招标控制价汇总表
单位工程招标控制价汇总表
工程名称：火灾自动报警、弱电系统 |  |  | 标段： | 第 1 页 共 1 页
序号 | 汇总内容 | 金额:(元) |  |  | 其中：暂估价(元)
1 | 分部分项合计
1.1 | 弱电智能化系统
1.2 | 火灾自动报警系统
2 | 措施合计
2.1 | 绿色施工安全防护措施费 | 104899.58
2.2 | 其他措施费
3 | 其他项目 |  |  |  | －
3.1 | 暂列金额
3.2 | 暂估价
3.3 | 计日工
3.4 | 总承包服务费
3.5 | 预算包干费
3.6 | 工程优质费
3.7 | 概算幅度差
3.8 | 索赔费用
3.9 | 现场签证费用
3.10 | 其他费用
4 | 税前工程造价
5 | 增值税销项税额 |  |  |  | －
6 | 总造价
7 | 人工费
合计=1+2+3+5 |  |  |  |  | 0.00
表—04

## 表-08 分部分项工程和单价措施项目清单与计价表
分部分项工程和单价措施项目清单与计价表
工程名称：火灾自动报警、弱电系统 |  |  |  | 标段： |  |  |  | 第 1 页 共 7 页
序号 | 项目编码 | 项目名称 | 项目特征描述 |  | 计量单位 | 工程量 | 金额（元）
[7 empty] | 综合单价 |  | 综合合价 | 其中
暂估价
弱电智能化系统
布放光缆及设备工程(内外网)
1 | 030501012002 | 交换机 | 1.名称:48口交换机 |  | 台 | 10
2 | 030502001001 | 机柜、机架 | 1.名称:机柜机架 |  | 台 | 1
3 | 030502010001 | 配线架 | 1.名称:ODF配线架 2.规格:96口 |  | 个 | 3
4 | 030502007001 | 光缆 | 1.名称:光缆 2.规格:GYXTW-6B1 |  | m | 206.203
电话线布放工程
5 | 030502005001 | 双绞线缆 | 1.名称:电话线 2.规格:HYA4*0.4扁形 |  | m | 14662.37
6 | 030411001001 | 配管 | 1.名称:导管 2.规格:φ20mmPVC管 |  | m | 4665.799
7 | 030502004001 | 电视、电话插座 | 1.名称:电话插座单口面板 2.安装方式:暗装 |  | 个 | 387
内网布放工程
8 | 030502005002 | 双绞线缆 | 1.名称:网线 2.规格:六类非屏蔽网线 |  | m | 16482.108
9 | 030411001002 | 配管 | 1.名称:导管 2.规格:φ20mmPVC管 |  | m | 6247.203
10 | 030502012001 | 信息插座 | 1.名称:信息插座单口面板 2.安装方式:暗装 |  | 个 | 393
外网布放工程
11 | 030411002005 | 线槽 | 1.名称:镀锌线槽 2.规格:100×200×0.8mm |  | m | 832.227
12 | 030502005004 | 双绞线缆 | 1.名称:网线 2.规格:六类非屏蔽网线 |  | m | 18740.222
13 | 030411001004 | 配管 | 1.名称:导管 2.规格:φ20mmPVC管 |  | m | 6855.915
14 | 030502012003 | 信息插座 | 1.名称:信息插座单口面板 2.安装方式:暗装 |  | 个 | 426
本页小计
注：为计取规费等的使用，可在表中增设其中：“定额人工费”。
表—08
分部分项工程和单价措施项目清单与计价表
工程名称：火灾自动报警、弱电系统 |  |  |  | 标段： |  |  |  | 第 2 页 共 7 页
序号 | 项目编码 | 项目名称 | 项目特征描述 |  | 计量单位 | 工程量 | 金额（元）
[7 empty] | 综合单价 |  | 综合合价 | 其中
暂估价
监控主干光缆及设备工程
15 | 030502007002 | 光缆 | 1.名称:光缆 2.规格:GYXTW-6B1 |  | m | 493.609
16 | 030404016001 | 控制箱 | 1.名称:监控设备箱 |  | 台 | 14
监控布放工程
17 | 030411001017 | 配管 | 1.名称:导管 2.规格:φ20mmPVC管 |  | m | 1445.712
18 | 030502005005 | 双绞线缆 | 1.名称:网线 2.规格:六类非屏蔽网线 |  | m | 669.132
19 | 030507008001 | 监控摄像设备 | 1.名称:监控球机 |  | 台 | 60
20 | 030507008002 | 监控摄像设备 | 1.名称:监控枪 |  | 台 | 12
21 | 030411004025 | 配线 | 1.名称:电源线 2.规格:RVV-2*1.5 |  | m | 794.456
火灾自动报警系统
22 | 030404017069 | 配电箱 | 1.名称:接线端子箱 |  | 台 | 15
23 | 030411001018 | 配管 | 1.名称:镀锌电线管 2.规格:SC16mm 3.配置形式:暗配 |  | m | 1105.023
24 | 030411001020 | 配管 | 1.名称:镀锌电线管 2.规格:SC20mm 3.配置形式:暗配 |  | m | 4309.368
25 | 030411001019 | 配管 | 1.名称:镀锌电线管 2.规格:SC25mm 3.配置形式:暗配 |  | m | 2036.71
26 | 030411003021 | 桥架 | 1.名称:镀锌钢桥架 2.规格:100×50 |  | m | 504.711
27 | 030411003022 | 桥架 | 1.名称:镀锌钢桥架 2.规格:200×100 |  | m | 120.852
28 | 030408002003 | 控制电缆 | 1.名称:控制电缆 2.规格:WDZN-KYJY-5*1.5mm2 |  | m | 75.745
29 | 030408002004 | 控制电缆 | 1.名称:控制电缆 2.规格:WDZN-KYJY-3*1.5mm2 |  | m | 223.904
30 | 030411004026 | 配线 | 1.规格:WDZN-HPYY-2*1.0 |  | m | 1097.785
本页小计
注：为计取规费等的使用，可在表中增设其中：“定额人工费”。
表—08
分部分项工程和单价措施项目清单与计价表
工程名称：火灾自动报警、弱电系统 |  |  |  | 标段： |  |  |  | 第 3 页 共 7 页
序号 | 项目编码 | 项目名称 | 项目特征描述 |  | 计量单位 | 工程量 | 金额（元）
[7 empty] | 综合单价 |  | 综合合价 | 其中
暂估价
31 | 030411004031 | 配线 | 1.规格:WDZN-RYSP-2*1.5 |  | m | 271.8575
32 | 030411004027 | 配线 | 1.规格:WDZN-RYS-2*1.5 |  | m | 4146.4815
33 | 030411004028 | 配线 | 1.规格:WDZN-RYS-2*2.5 |  | m | 948.1175
34 | 030411004029 | 配线 | 1.规格:WDZN-BYJR-2*2.5 |  | m | 126.6055
35 | 030411004030 | 配线 | 1.规格:WDZN-BYJR-2*6 |  | m | 833.8015
36 | 030904008001 | 模块(模块箱) | 1.名称:防火门监控模块 |  | 个 | 28
37 | 030904008006 | 模块(模块箱) | 1.名称:气源阀门关断控制模块 |  | 个 | 1
38 | 030904008004 | 模块(模块箱) | 1.名称:编码输入模块 |  | 个 | 67
39 | 030904008002 | 模块(模块箱) | 1.名称:编码输入输出模块 |  | 个 | 27
40 | 030507008003 | 监控摄像设备 | 1.名称:电气火灾监控设备 |  | 台 | 11
41 | 030904005001 | 声光报警器 | 1.名称:声光报警器 |  | 个 | 58
42 | 030507001001 | 门磁开关 | 1.名称:门磁开关 |  | 套 | 28
43 | 030904003001 | 手动报警按钮(带电话插孔) | 1.名称:手动报警按钮(带电话插孔) |  | 个 | 57
44 | 030904003002 | 消火栓报警按钮 | 1.名称:消火栓报警按钮 |  | 个 | 56
45 | 030507008004 | 监控摄像设备 | 1.名称:消防电源监控设备 |  | 台 | 8
46 | 030904014001 | 消防广播及对讲电话主机(柜) | 1.规格、线制:消防对讲电话分机 |  | 台 | 19
47 | 030904007001 | 消防广播(扬声器) | 1.名称:消防广播扬声器 |  | 个 | 68
48 | 030904001001 | 智能感温探测器 | 1.名称:智能感温探测器 |  | 个 | 11
49 | 030904001002 | 智能感烟探测器 | 1.名称:智能感烟探测器 |  | 个 | 427
50 | 030904001005 | 点型探测器 | 1.名称:可燃气体浓度探测器 |  | 个 | 5
51 | 030904008005 | 模块(模块箱) | 1.名称:总线隔离器 |  | 个 | 34
本页小计
注：为计取规费等的使用，可在表中增设其中：“定额人工费”。
表—08
分部分项工程和单价措施项目清单与计价表
工程名称：火灾自动报警、弱电系统 |  |  |  | 标段： |  |  |  | 第 4 页 共 7 页
序号 | 项目编码 | 项目名称 | 项目特征描述 |  | 计量单位 | 工程量 | 金额（元）
[7 empty] | 综合单价 |  | 综合合价 | 其中
暂估价
52 | 030904012001 | 可燃气体探测主机 | 1.规格、线制:可燃气体探测主机 |  | 台 | 1
53 | 030404022005 | 火灾报警控制器（联动型） | 1.名称:火灾报警控制器（联动型） 2.型号:JB-11SF-C/C3200 3.规格:琴台/立柜,立柜式/琴台式，不含柜（琴台），16回路，含3200个地址报警点和联动点，7寸液晶屏，含一套8路多线手动控制盘，配接JBF5155。带打印功能，含控制器系统电源和一路联动电 |  | 套 | 1
54 | 030904008007 | 多线盘单元 | 1.名称:多线盘单元 2.型号:JBF-11SF-CD8D 3.规格:用于JBF-11SF-C系列火灾报警控制器/消防联动控制器。入柜式2U，8路多线控制，每路一启一停一回答，配接JBF5155 |  | 套 | 1
55 | 030904008008 | 总线盘单元 | 1.名称:总线盘单元 2.型号:JBF-11SF-CK90D 3.规格:用于JBF-11SF-C系列火灾报警控制器/消防联动控制器。入柜式4U，90点总线手动联动控制。 |  | 套 | 1
56 | 030404022003 | 消防广播主机 | 1.名称:消防广播主机 2.型号:GRT-GB2110 3.规格:入柜式3U，包含广播分配盘，音源。电子录音带监听，需DC24V供电。外形尺寸：482.6mm 宽 ×132.5mm 高× 225.0mm厚） |  | 套 | 1
57 | 031101098001 | 广播功率放大器 | 1.名称:广播功率放大器 2.型号:GRT-GB2213 3.规格:入柜式2U，外形尺寸482.6mm 宽×88mm 高×305mm 厚 |  | 套 | 1
本页小计
注：为计取规费等的使用，可在表中增设其中：“定额人工费”。
表—08
分部分项工程和单价措施项目清单与计价表
工程名称：火灾自动报警、弱电系统 |  |  |  | 标段： |  |  |  | 第 5 页 共 7 页
序号 | 项目编码 | 项目名称 | 项目特征描述 |  | 计量单位 | 工程量 | 金额（元）
[7 empty] | 综合单价 |  | 综合合价 | 其中
暂估价
58 | 030904014002 | 总线消防电话总机 | 1.名称:总线消防电话总机 2.型号:IG1602 3.规格 :总线制，入柜式2U，有极性二总线，系统最大容量99门。 |  | 套 | 1
59 | 081103004001 | 消防联动电源 | 1.名称:消防联动电源 2.型号:BYF-PC10S 3.结构、规格:入柜2U，面板式安装，DC24V,10A输出。不含电池 |  | 台 | 1
60 | 030405001001 | 蓄电池 | 1.名称:铅酸蓄电池（联动电源） 2.型号:12V12AH 3.规格:入柜内置式安装，一组两节（与消防联动电源配套使用） |  | 组 | 1
61 | 030405001002 | 蓄电池 | 1.名称:铅酸蓄电池（系统电源） 2.型号:12V17AH 3.规格:入柜内置式安装，一组两节 (9回 路-16回路使用） |  | 组 | 1
62 | 030502001002 | 立式机柜 | 1.名称:立式机柜 2.型号:JBF-11SF/G 3.规格:30U容量，外形尺寸：550mm宽×480mm厚×1770mm高。 |  | 台 | 2
63 | 030404022004 | 消防控制室图形显示装置 | 1.名称:消防控制室图形显示装置 2.型号:JBF5203 3.规格:8U 一体式设备，DC24V电源供电，可入柜安装。外形尺寸：440mm长×70mm厚×350mm宽。 |  | 台 | 1
64 | 031101077001 | 电气火灾监控装置监控器 | 1.名称:电气火灾监控装置监控器 2.规格:壁挂式单回路，2.8寸彩色屏，内置WIFI模块，具备与云端、APP通讯功能，无极性二总线，回路容量128个地址点 3.型号:62S30-128 |  | 套 | 1
本页小计
注：为计取规费等的使用，可在表中增设其中：“定额人工费”。
表—08
分部分项工程和单价措施项目清单与计价表
工程名称：火灾自动报警、弱电系统 |  |  |  | 标段： |  |  |  | 第 6 页 共 7 页
序号 | 项目编码 | 项目名称 | 项目特征描述 |  | 计量单位 | 工程量 | 金额（元）
[7 empty] | 综合单价 |  | 综合合价 | 其中
暂估价
65 | 031101077002 | 消防设备电源状态监控器 | 1.名称:消防设备电源状态监控器 2.规格:壁挂式单回路，2.8寸彩色屏，内置WIFI模块，具备与云端、APP通讯功能，无极性二总线，回路容量128个地址点 3.型号:JBF-62S60-128 |  | 套 | 1
66 | 030404022002 | 防火门监控器 | 1.名称:防火门监控器 2.型号:62S20-128 3.规格:壁挂式单回路，2.8寸彩色屏，内置WIFI模块，具备与云端、APP通讯功能，无极性二总线，回路容量128个地址点,通讯距离1000 米。具有多机联网功能。 尺寸：275*100*350mm |  | 台 | 1
67 | 030404022001 | 应急照明控制器 | 1.名称:应急照明控制器 2.型号:J-C-11S80T 3.规格:1、材质：镀锌钢板箱体 2、防护等级：IP30 3、输出回路：4 4、额定功率：60W 5、额定输入：AC220V/50Hz 6、17寸液晶显示屏 7、操作系统：Windows7 8、应急时间： ≥180分钟 9、主要功能：显示建筑电子地图；设备可视化、状态查询、故障报警；智能疏散算法；图形编程功能；离线模拟测试；火灾报警主机联动；系统自检； 自动/手动应急；多用户权限管理；热敏打印机；存储信息1000000条 10、外形尺寸（高×宽×厚）：1245×545×800mm 11、包含1节HX12-18电池，电池单独包装发货，主机电池三到五年内需更换。 |  | 台 | 1
措施项目
本页小计
注：为计取规费等的使用，可在表中增设其中：“定额人工费”。
表—08
分部分项工程和单价措施项目清单与计价表
工程名称：火灾自动报警、弱电系统 |  |  |  | 标段： |  |  |  | 第 7 页 共 7 页
序号 | 项目编码 | 项目名称 | 项目特征描述 |  | 计量单位 | 工程量 | 金额（元）
[7 empty] | 综合单价 |  | 综合合价 | 其中
暂估价
68 | 031302007001 | 高层施工增加 |  |  | 项 | 1
69 | 031301017001 | 脚手架搭拆费 |  |  | 项 | 1 | 11793.81 |  | 11793.81
本页小计 | [8 empty] | 11793.81
合 计 | [8 empty] | 1033348.35
注：为计取规费等的使用，可在表中增设其中：“定额人工费”。
表—08

## 表-11 总价措施项目清单与计价表
总价措施项目清单与计价表
工程名称：火灾自动报警、弱电系统 | [5 empty] | 标段： |  | 第 1 页 共 2 页
序号 | 项目编码 | 项目名称 | 计算基础 | 费率 (%) | 金额 (元) |  | 调整 费率(%) |  | 调整后 金额(元) | 备注
1 | LSSGCSF00001 | 绿色施工安全防护措施费 | 分部分项人工费+分部分项机具费 | 35.77 | 104899.58 |  |  |  |  | 以分部分项的人工费与施工机具费之和为计算基础，费率35.77%
2 | 031301010001 | 安装与生产同时进行增加费用 | 分部分项人工费 | 0 | [5 empty] | 按人工费的10%计算
3 | 031301011001 | 在有害身体健康环境中施工增加费 | 分部分项人工费 | 0 | [5 empty] | 按人工费的10%计算
4 | TSSGBWZJF001 | 在地下（暗）室、设备及大口径管道内等特殊施工部位进行施工增加费 |  | 30 | [5 empty] | 按该部分人工费的30%计算
5 | 粤031302008001 | 赶工措施费 | 分部分项人工费+分部分项机具费 | 0 | [5 empty] | 赶工措施费=（1-δ）*分部分项（人工费+施工机具费）*0.344 （0.8≤δ＜1 式中：δ=合同工期/定额工期）
6 | 031302002001 | 夜间施工增加费 |  | 20 | [5 empty] | 按其夜间施工项目人工费的20%计算
7 | JTGRSGZJF001 | 交通干扰工程施工增加费 |  | 10 | [5 empty] | 按在市政道路上施工项目人工费的10%计算
8 | 粤031302009001 | 文明工地增加费 | 分部分项人工费+分部分项机具费 | 0 | [5 empty] | 以分部分项的人工费与施工机具费之和为计算基础；市级文明工地1.00%；省级文明工地2.00%
9 | DXGXJCJXF001 | 地下管线交叉降效费 | [7 empty] | 按实际发生或经批准的施工方案计
编制人（造价人员）： | [5 empty] | 复核人（造价工程师）：
表-11
总价措施项目清单与计价表
工程名称：火灾自动报警、弱电系统 | [5 empty] | 标段： |  | 第 2 页 共 2 页
序号 | 项目编码 | 项目名称 | 计算基础 | 费率 (%) | 金额 (元) |  | 调整 费率(%) |  | 调整后 金额(元) | 备注
算
10 | QTFY00000001 | 其他费用 | [7 empty] | 按实际发生或经批准的施工组织设计方案计算
合 计 |  |  |  |  | 104899.58
编制人（造价人员）： | [5 empty] | 复核人（造价工程师）：
表-11

## 表-12 其他项目清单与计价汇总表
其他项目清单与计价汇总表
工程名称：火灾自动报警、弱电系统 |  |  | 标段： |  | 第 1 页 共 1 页
序号 | 项目名称 | 金额（元） |  | 结算金额（元） |  | 备注
1 | 暂列金额 |  |  |  |  | 明细详见表-12-1
2 | 暂估价
2.1 | 材料暂估价 | — |  |  |  | 明细详见表-12-2
2.2 | 专业工程暂估价 |  |  |  |  | 明细详见表-12-3
3 | 计日工 |  |  |  |  | 明细详见表-12-4
4 | 总承包服务费 |  |  |  |  | 明细详见表-12-5
5 | 预算包干费
6 | 工程优质费
7 | 概算幅度差
8 | 现场签证费用
9 | 索赔费用
10 | 其他费用
| 合 计 |  |  |  |  | —
注：材料（工程设备）暂估单价进入清单项目综合单价，此处不汇总。
表—12

## 表-13 规费、税金项目清单与计价表
规费、税金项目清单与计价表
工程名称：火灾自动报警、弱电系统 |  |  | 标段： |  |  | 第 1 页 共 1 页
序号 | 项目名称 | 计算基础 |  | 计算基数 | 计算费率 (%) |  | 金额(元)
1 | 增值税销项税额 | 分部分项合计+措施合计+其他项目 |  |  | 9
合 计
编制人（造价人员）： |  |  | 复核人（造价工程师）：
表—13

## 5.1-1单位工程人材机汇总表
单位工程人材机汇总表
工程名称：火灾自动报警、弱电系统 | [6 empty] | 第 1 页 共 6 页
序号 | 编码 | 名称及规格 | 单位 | 数量 | 单价 （元） | 合价 （元） |  | 品牌 | 厂家
1 | 00010010 | 人工费 | 元 | 285404.0657 | 1.01 | 288258.11
2 | RGFTZ | 人工费调整 | 元 | 11793.8156 | 1 | 11793.82
3 | 01030035 | 镀锌低碳钢丝φ1.2~2.5 | kg | 186.9623 | 5.38 | 1005.86
4 | 01130060 | 镀锌扁钢综合 | kg | 4.29 | 5 | 21.45
5 | 01290245 | 镀锌钢板2.5 | m2 | 4.43 | 98.13 | 434.72
6 | 02070270 | 橡皮垫2mm | m2 | 0.02 | 19.91 | 0.4
7 | 02130080 | 三色塑料带20mm×40m | m | 0.08 | 0.09 | 0.01
8 | 02270001 | 棉纱 | kg | 20.6405 | 11.47 | 236.75
9 | 02270020 | 白布 | kg | 0.5993 | 2.75 | 1.65
10 | 02270030 | 白布宽900 | m | 26.52 | 4.94 | 131.01
11 | 02350050 | 尼龙线卡 | 十套 | 15 | 0.35 | 5.25
12 | 03010115 | 镀锌自攻螺钉M4~6×20~35 | 十套 | 36.16 | 3.4 | 122.94
13 | 03010129 | 自攻螺钉M4×30 | 十套 | 5.8 | 0.75 | 4.35
14 | 03010205 | 木螺钉M6×30 | 十套 | 4 | 0.26 | 1.04
15 | 03010240 | 木螺钉M4×65 | 十套 | 208.59 | 0.68 | 141.84
16 | 03010250 | 木螺钉M6×100 | 十套 | 4.52 | 1.25 | 5.65
17 | 03010290 | 半圆头螺丝M6~12×12~50 | 十套 | 0.41 | 3.09 | 1.27
18 | 03010440 | 六角螺栓M5 | 十套 | 1.224 | 0.57 | 0.7
19 | 03011390 | 铜接地端子带螺栓DT-6mm2 | 十套 | 153.068 | 10.38 | 1588.85
20 | 03011430 | 半圆头镀锌螺栓M2~5×15~50 | 十套 | 530.7362 | 0.43 | 228.22
21 | 03011595 | 镀锌六角螺栓2平1弹垫 M8×100以内 | 十套 | 9.1693 | 3.9 | 35.76
22 | 03011605 | 镀锌六角螺栓2平1弹垫 M10×100以内 | 十套 | 3.356 | 5.04 | 16.91
23 | 03011610 | 镀锌六角螺栓2平1弹垫 M12×100以内 | 十套 | 2.05 | 5.09 | 10.43
24 | 03013031 | 膨胀螺栓M6 | 十套 | 6.12 | 2.8 | 17.14
25 | 03013051 | 膨胀螺栓M10 | 十套 | 6.124 | 5.82 | 35.64
26 | 03013061 | 膨胀螺栓M12 | 十套 | 1.224 | 8.41 | 10.29
27 | 03013431 | 塑料胀管D6~8 | 十套 | 212.96 | 0.6 | 127.78
28 | 03014101 | 镀锌锁紧螺母DN25×1.5 | 十套 | 31.4672 | 2.4 | 75.52
29 | 03014261 | 镀锌锁紧螺母DN15×1.5 | 十套 | 17.0726 | 0.82 | 14
30 | 03014271 | 镀锌锁紧螺母DN20×1.5 | 十套 | 66.5797 | 1.58 | 105.2
单位工程人材机汇总表
工程名称：火灾自动报警、弱电系统 | [6 empty] | 第 2 页 共 6 页
序号 | 编码 | 名称及规格 | 单位 | 数量 | 单价 （元） | 合价 （元） |  | 品牌 | 厂家
31 | 03131011 | 砂轮片φ100 | 片 | 0.6256 | 12.87 | 8.05
32 | 03131051 | 砂轮片φ400 | 片 | 0.6256 | 26.64 | 16.67
33 | 03134021 | 铁砂布0~2# | 张 | 9.4 | 0.94 | 8.84
34 | 03135001 | 低碳钢焊条综合 | kg | 0.5 | 6.21 | 3.11
35 | 03135021 | 低碳钢焊条结422 φ3.2 | kg | 0.045 | 5.96 | 0.27
36 | 03135231 | 焊片φ3.5 | 个 | 84 | 0.2 | 16.8
37 | 03136171 | 松香焊锡丝φ2.3 | kg | 0.28 | 32.11 | 8.99
38 | 03137011 | 焊锡 | kg | 0.25 | 58.12 | 14.53
39 | 03137041 | 焊锡膏 | kg | 12.2619 | 47.01 | 576.43
40 | 03138001 | 锡基钎料 | kg | 37.3218 | 52.47 | 1958.27
41 | 03139001 | 冲击钻头φ8 | 个 | 12.386 | 3.42 | 42.36
42 | 03139021 | 冲击钻头φ12 | 个 | 0.336 | 8.55 | 2.87
43 | 03139071 | 冲击钻头φ6~8 | 个 | 20.35 | 2.76 | 56.17
44 | 03139151 | 合金钢钻头φ3 | 个 | 2.26 | 0.55 | 1.24
45 | 03139281 | 钢锯条 | 条 | 373.3878 | 0.43 | 160.56
46 | 05050050 | 胶合板2440×1220×3 | m2 | 12.14 | 11.47 | 139.25
47 | 13010050 | 醇酸清漆 | kg | 25.2173 | 13.99 | 352.79
48 | 13010120 | 酚醛磁漆 | kg | 0.14 | 7.75 | 1.09
49 | 13010130 | 酚醛调和漆 | kg | 0.28 | 7.17 | 2.01
50 | 13010510 | 调和漆 | kg | 0.05 | 9.52 | 0.48
51 | 13030240 | 厚漆 | kg | 4.9711 | 10.26 | 51
52 | 13050070 | 防锈漆 | kg | 0.04 | 11 | 0.44
53 | 13050430 | 酚醛防锈漆各种颜色 | kg | 6.4973 | 10.04 | 65.23
54 | 13050470 | 钢结构厚型防火涂料 | kg | 34.25 | 5 | 171.25
55 | 14030040 | 汽油综合 | kg | 63.73 | 10.23 | 651.96
56 | 14030040@1 | 汽油综合 | kg | 20.71 | 10.23 | 211.86
57 | 14030047 | 汽油70~90# | kg | 0.52 | 11.5 | 5.98
58 | 14050050 | 溶剂油 | kg | 25.2173 | 3.94 | 99.36
59 | 14090010 | 电力复合脂 | kg | 0.23 | 14.45 | 3.32
60 | 14310230 | 硫酸98% | kg | 6.48 | 2.14 | 13.87
61 | 14350190 | 多功能上光清洁剂 | 盒 | 1 | 8.2 | 8.2
62 | 14350360 | 酒精 | kg | 2.56 | 7.34 | 18.79
63 | 14390010 | 丙烷 | kg | 5 | 3.42 | 17.1
64 | 14410040 | 801胶 | kg | 4.43 | 6.15 | 27.24
65 | 14410600 | 胶粘剂 | kg | 15.3717 | 1.88 | 28.9
单位工程人材机汇总表
工程名称：火灾自动报警、弱电系统 | [6 empty] | 第 3 页 共 6 页
序号 | 编码 | 名称及规格 | 单位 | 数量 | 单价 （元） | 合价 （元） |  | 品牌 | 厂家
66 | 17250020 | 塑料异型管D5 | m | 71.37 | 3.07 | 219.11
67 | 17250170 | 塑料软管D5 | m | 1.65 | 0.4 | 0.66
68 | 27060060 | 接地线1×16mm2 | m | 1 | 5.18 | 5.18
69 | 27170001 | 电气绝缘胶带18mm×10m×0.13mm | 卷 | 82.5244 | 2.4 | 198.06
70 | 28010090 | 裸铜线10mm2 | kg | 3.05 | 53.88 | 164.33
71 | 28030290 | 双色多股铜芯聚氯乙烯绝缘软导线BVR-4mm2 | m | 1691.6164 | 3.31 | 5599.25
72 | 28030300 | 双色多股铜芯聚氯乙烯绝缘软导线BVR-6mm2 | m | 352.5535 | 5.02 | 1769.82
73 | 28030510 | 铜芯聚氯乙烯绝缘导线BV-6mm2 | m | 6.12 | 4.49 | 27.48
74 | 28030669 | 阻燃铜芯聚氯乙烯绝缘绞型软导线ZR-RVS 2×1.5mm2 | m | 126.296 | 3.65 | 460.98
75 | 29060035 | 镀锌电线管接头15×1.5 | 个 | 284.5434 | 0.57 | 162.19
76 | 29060040 | 镀锌电线管接头20×1.5 | 个 | 1109.6623 | 0.99 | 1098.57
77 | 29060045 | 镀锌电线管接头25×1.5 | 个 | 524.4528 | 1.17 | 613.61
78 | 29060100 | 镀锌电线管塑料护口DN15~20 | 个 | 836.5235 | 0.17 | 142.21
79 | 29060105 | 镀锌电线管塑料护口DN25~32 | 个 | 314.6717 | 0.26 | 81.81
80 | 29060115 | 镀锌钢管塑料护口DN15~20 | 个 | 2042.3748 | 0.06 | 122.54
81 | 29060280 | 难燃塑料管接头20 | 个 | 4947.7669 | 0.48 | 2374.93
82 | 29090185 | 铜端子6mm2 | 个 | 6.12 | 1.74 | 10.65
83 | 29090220 | 铜接线端子DT-10mm2 | 个 | 38.57 | 2.25 | 86.78
84 | 29090225 | 铜接线端子DT-16mm2 | 个 | 4.06 | 3.17 | 12.87
85 | 29170200 | 镀锌地线夹15 | 套 | 910.539 | 0.36 | 327.79
86 | 29170210 | 镀锌地线夹20 | 套 | 3550.9192 | 0.36 | 1278.33
87 | 29170220 | 镀锌地线夹25 | 套 | 1678.249 | 0.53 | 889.47
88 | 29270090 | 电缆卡子综合 | 个 | 424.0861 | 0.18 | 76.34
89 | 29270110 | 镀锌电缆卡子2×35 | 个 | 70.1178 | 2.3 | 161.27
90 | 34050067 | 打印纸卷 | 盒 | 0.32 | 18 | 5.76
91 | 34090250 | 脱脂棉 | kg | 2.07 | 25.13 | 52.02
92 | 34110020 | 蒸馏水 | kg | 15.04 | 0.36 | 5.41
93 | 34130001 | 标志牌塑料扁形 | 个 | 62.2 | 0.68 | 42.3
94 | 34130003 | 标志牌 | 个 | 1 | 5.5 | 5.5
单位工程人材机汇总表
工程名称：火灾自动报警、弱电系统 | [6 empty] | 第 4 页 共 6 页
序号 | 编码 | 名称及规格 | 单位 | 数量 | 单价 （元） | 合价 （元） |  | 品牌 | 厂家
95 | 34130020 | 铅标志牌 | 个 | 4 | 0.74 | 2.96
96 | 37091110 | 钢垫板1~2 | kg | 1.4 | 4.37 | 6.12
97 | 99450760 | 其他材料费 | 元 | 3070.9187 | 1 | 3070.92
98 | 23370100@1 | 智能感温探测器 | 个(对) | 11 | 53.78 | 591.58
99 | 23370100@2 | 智能感烟探测器 | 个(对) | 427 | 53.78 | 22964.06
100 | 23370100@5 | 可燃气体浓度探测器 | 个(对) | 5 | 53.78 | 268.9
101 | 23390005 | 声光报警器 | 个 | 58 | 53.72 | 3115.76
102 | 23390390@1 | 可燃气体探测主机 | 台 | 1 | 2000 | 2000
103 | 23400001@1 | 编码输入模块 | 个 | 67 | 53.38 | 3576.46
104 | 23400001@2 | 编码输入输出模块 | 个 | 27 | 128.76 | 3476.52
105 | 23400001@4 | 防火门监控模块 | 个 | 28 | 53.38 | 1494.64
106 | 23400001@5 | 总线隔离器 | 个 | 34 | 50 | 1700
107 | 23400001@6 | 气源阀门关断控制模块 | 个 | 1 | 53.38 | 53.38
108 | 23410060@1 | 手动报警按钮(带电话插孔) | 个 | 57 | 50.54 | 2880.78
109 | 23410060@2 | 消火栓报警按钮 | 个 | 56 | 57.5 | 3220
110 | 23410080@1 | 消防广播扬声器 | 只 | 68 | 57 | 3876
111 | 23450030@1 | 消防联动电源BYF-PC10S | 台 | 1 | 5025 | 5025
112 | 26410050@1 | 单联电话插座 | 个 | 390.87 | 10.35 | 4045.5
113 | 28030270@1 | HYA4*0.4扁形4*0.5扁形 | m | 14955.6174 | 0.71 | 10618.49
114 | 28030270@2 | 双绞线缆六类4对屏蔽 | m | 36609.2912 | 3.24 | 118614.1
115 | 28030410@10 | WDZN-HPYY-2*1.0 | m | 1185.6078 | 2.73 | 3236.71 |  | 广州壹缆 | 广州市壹缆电缆实业有限公司
116 | 28030410@3 | RVV-2*1.5 | m | 858.0125 | 3.42 | 2934.4 |  | 鸿安达 | 深圳市鸿安达电缆有限公司
117 | 28030410@4 | WDZN-RYSP-2*1.5 | m | 293.6061 | 3.65 | 1071.66
118 | 28030410@5 | WDZN-RYS-2*1.5 | m | 4478.2 | 3.1 | 13882.42 |  | HN-Amtb | 广东无量光科技股份有限公司
119 | 28030410@7 | WDZN-RYS-2*2.5 | m | 1023.9669 | 5.33 | 5457.74 |  | 广州壹缆 | 广州市壹缆电缆实业有限公司
120 | 28030410@8 | WDZN-BYJR-2*2.5 | m | 136.7339 | 5.6 | 765.71
121 | 28030410@9 | WDZN-BYJR-2*6 | m | 900.5056 | 11.52 | 10373.82
单位工程人材机汇总表
工程名称：火灾自动报警、弱电系统 | [6 empty] | 第 5 页 共 6 页
序号 | 编码 | 名称及规格 | 单位 | 数量 | 单价 （元） | 合价 （元） |  | 品牌 | 厂家
122 | 28110165@3 | 控制电缆WDZN-KYJY-5*1.5mm2 | m | 76.8812 | 8.8 | 676.55
123 | 28110165@4 | 控制电缆WDZN-KYJY-3*1.5mm2 | m | 227.2626 | 5.28 | 1199.95
124 | 28250010@1 | 光缆GYXTW-6B1 | m | 713.8083 | 3.07 | 2191.39
125 | 29010001@19 | 镀锌铁线槽100×50 | m | 529.9466 | 11.89 | 6301.07
126 | 29010001@20 | 镀锌钢桥架200×100 | m | 126.8946 | 48.53 | 6158.19
127 | 29030030@1 | 镀锌线槽100×200×1.0 | m | 857.1938 | 26.98 | 23127.09
128 | 29060030@1 | 镀锌电线管SC20 | m | 4438.649 | 3.82 | 16955.64
129 | 29060030@2 | 镀锌电线管SC25 | m | 2097.8113 | 6.03 | 12649.8
130 | 29060030@7 | 镀锌电线管SC16 | m | 1138.1737 | 3 | 3414.52
131 | 29060140@1 | PVC难燃电线管Ф20 | m | 21136.0919 | 1.47 | 31070.06
132 | 29110400 | 接线箱 | 个 | 15 | 500 | 7500
133 | 30030040@1 | 监控球机 | 台 | 60 | 800 | 48000
134 | 30030040@2 | 监控枪 | 台 | 12 | 800 | 9600
135 | 30030040@3 | 电气火灾监控设备 | 台 | 11 | 1000 | 11000
136 | 30030040@4 | 消防电源监控设备 | 台 | 8 | 1000 | 8000
137 | 30030120@1 | 监控设备箱 | 台 | 14 | 372 | 5208
138 | 30070040@1 | 消防对讲电话分机 | 部 | 19 | 56.61 | 1075.59
139 | 30070040@2 | 总线消防电话总机IG1602 | 部 | 1 | 587.5 | 587.5
140 | 30130020@1 | 八线电脑信息插座 | 个 | 827.19 | 32.5 | 26883.68
141 | 30210085@1 | 广播功率放大器GRT-GB2213 | 台 | 1 | 1400 | 1400
142 | 30210160@1 | 48口交换机 | 台 | 10 | 4650 | 46500
143 | 37330870@1 | ODF配线架96口 | 个 | 3 | 774.34 | 2323.02 |  | 深环宇 | 深圳市深环宇电线电缆制造有限公司
144 | 55270030@1 | 应急照明控制器J-C-11S80T | 个 | 1 | 8315.04 | 8315.04 |  | 桂安 | 广东平安消防实业有限公司
145 | 55270030@2 | 防火门监控器62S20-128 | 个 | 1 | 2500 | 2500
146 | 55270030@3 | 消防广播主机GRT-GB2110 | 个 | 1 | 17800 | 17800
147 | 55270030@4 | 消防联动监控器 | 个 | 1 | 7500 | 7500
148 | 55270030@5 | 火灾报警控制器（联动型）JB-11SF-C/C3200 | 个 | 1 | 9000 | 9000
149 | 55410010@1 | 铅酸蓄电池（联动电源） | 个 | 2 | 200 | 400
单位工程人材机汇总表
工程名称：火灾自动报警、弱电系统 | [6 empty] | 第 6 页 共 6 页
序号 | 编码 | 名称及规格 | 单位 | 数量 | 单价 （元） | 合价 （元） |  | 品牌 | 厂家
150 | 55410010@2 | 铅酸蓄电池（系统电源）12V17AH | 个 | 2 | 260 | 520
151 | 57010010@1 | 门磁开关 | 套 | 28 | 20 | 560
152 | 57070020@1 | 电气火灾监控装置监控器62S30-128 | 套 | 1 | 1258 | 1258
153 | 57070020@2 | 消防设备电源监控器JBF-62S60-128 | 套 | 1 | 5312 | 5312
154 | 57330001@1 | 机柜机架 | 个 | 1 | 1769.91 | 1769.91
155 | 57330001@2 | 立式机柜JBF-11SF/G | 个 | 2 | 1500 | 3000
156 | 补充主材001@1 | 总线盘单元JBF-11SF-CK90D | 子架 | 1 | 550 | 550
157 | 补充主材001@2 | 多线盘单元JBF-11SF-CD8D | 子架 | 1 | 348 | 348
158 | 00010003 | 机上人工 | 工日 | 5.38 | 1.01 | 5.43
159 | 00010003@4 | 机上人工 | 工日 | 0.7464 | 232.3 | 173.39
160 | 99450630 | 折旧费 | 元 | 1625.9706 | 1 | 1625.97
161 | 99450640 | 检修费 | 元 | 69.7889 | 1 | 69.79
162 | 99450650 | 维护费 | 元 | 740.1785 | 1 | 740.18
163 | 99450660 | 安拆费 | 元 | 14.3058 | 1 | 14.31
164 | 99450670 | 汽油(机械用)国Ⅲ93# | kg | 126.788 | 10.23 | 1297.04
165 | 99450680 | 柴油(机械用)0# | kg | 28.8709 | 8.36 | 241.36
166 | 99450700 | 电(机械用) | kw·h | 227.7387 | 0.64 | 145.75
167 | 99451300 | 校验费 | 元 | 686.4428 | 1 | 686.44
|  | 合计 |  |  |  | 889151.35