## 表-04 单位工程招标控制价汇总表
单位工程招标控制价汇总表
工程名称：土建修饰工程 |  |  | 标段： | 第 1 页 共 1 页
序号 | 汇总内容 | 金额:(元) |  |  | 其中：暂估价(元)
1 | 分部分项合计
1.1 | 机房栏杆
1.2 | 屋面工程（六层露台、屋面）
1.3 | 屋面工程（不上人屋面）
1.4 | 门窗工程
1.5 | 外墙工程
1.6 | 卫生间改造
1.7 | 整体室内
1.8 | 室外工程
2 | 措施合计
2.1 | 绿色施工安全防护措施费 | 715026.27
2.2 | 其他措施费
3 | 其他项目 |  |  |  | －
3.1 | 暂列金额
3.2 | 暂估价
3.3 | 计日工
3.4 | 总承包服务费
3.5 | 预算包干费
3.6 | 工程优质费
3.7 | 概算幅度差
3.8 | 索赔费用
3.9 | 现场签证费用
3.10 | 其他费用
4 | 税前工程造价
5 | 增值税销项税额 |  |  |  | －
6 | 总造价
7 | 人工费
合计=1+2+3+5 |  |  |  |  | 0.00
表—04

## 表-08 分部分项工程和单价措施项目清单与计价表
分部分项工程和单价措施项目清单与计价表
工程名称：土建修饰工程 |  |  |  | 标段： |  |  |  | 第 1 页 共 12 页
序号 | 项目编码 | 项目名称 | 项目特征描述 |  | 计量单位 | 工程量 | 金额（元）
[7 empty] | 综合单价 |  | 综合合价 | 其中
暂估价
机房栏杆
1 | 011503001001 | 金属扶手、栏杆、栏板 | 1.扶手材料种类、规格:深灰色镀锌钢扁圆管Φ60*40*2 2.栏杆材料种类、规格:深灰色镀锌钢方管40*40*3/19*19*0.8 3.高度:1000mm 4.部位:空调机房栏杆 |  | m | 82.08
屋面工程（六层露台、屋面）
2 | 011607001001 | 刚性层拆除 | 1.名称:上人屋面拆除，厚度投标人综合考虑 2.拆除废料外运:综合考虑 |  | m2 | 1435.51
3 | 010902002001 | 屋面涂膜防水 | 1.防水膜品种:聚氨酯防水涂料 2.涂膜厚度、遍数:3.0mm厚 |  | m2 | 1545.52
4 | 011001001003 | 保温隔热屋面 | 1.保温隔热材料品种、规格、厚度:轻质混凝土找平，最簿处30mm 2.其它:找坡2% |  | m2 | 1435.51
5 | 011101001001 | 水泥砂浆楼地面 | 1.找平层厚度、砂浆配合比:15mm厚水泥砂浆1:3找平 |  | m2 | 1435.51
6 | 010902002002 | 屋面涂膜防水 | 1.防水膜品种:聚氨酯防水涂料 2.涂膜厚度、遍数:1.5mm厚 |  | m2 | 1545.52
7 | 010902001001 | 屋面卷材防水 | 1.卷材品种、规格、厚度:上层4厚防穿刺弹性SBS改性沥青防水卷材+下层4厚弹性SBS改性沥青防水卷材 2.防水层数:2 |  | m2 | 1545.52
8 | 011001001001 | 保温隔热屋面 | 1.保温隔热材料品种、规格、厚度:50厚挤塑聚苯板(XPS)B1级 2.防护材料种类、做法:10mm厚水泥砂浆隔离层 |  | m2 | 1435.51
本页小计
注：为计取规费等的使用，可在表中增设其中：“定额人工费”。
表—08
分部分项工程和单价措施项目清单与计价表
工程名称：土建修饰工程 |  |  |  | 标段： |  |  |  | 第 2 页 共 12 页
序号 | 项目编码 | 项目名称 | 项目特征描述 |  | 计量单位 | 工程量 | 金额（元）
[7 empty] | 综合单价 |  | 综合合价 | 其中
暂估价
9 | 010902003001 | 屋面刚性层 | 1.混凝土种类:50厚C30细石防水混凝土 2.嵌缝材料种类:4~6米设伸缩缝 3.钢筋规格、型号:φ6@150双向配筋 |  | m2 | 1435.51
10 | 010902003003 | 屋面刚性层 | 1.防水保护层:30厚1:3干硬性水泥砂浆,素水泥浆一道 |  | m2 | 1435.51
屋面工程（不上人屋面）
11 | 011607001002 | 刚性层拆除 | 1.名称:不上人屋面拆除，厚度投标人综合考虑 2.拆除废料外运:综合考虑 |  | m2 | 178.09
12 | 010902002003 | 屋面涂膜防水 | 1.防水膜品种:聚氨酯防水涂料 2.涂膜厚度、遍数:3.0mm厚 |  | m2 | 230.512
13 | 011101001002 | 水泥砂浆楼地面 | 1.找平层厚度、砂浆配合比:20厚1:2.5水泥砂浆(掺入5%白乳胶)找平 |  | m2 | 178.09
14 | 010902002004 | 屋面涂膜防水 | 1.防水膜品种:屋面水泥基渗透结晶型涂料 2.涂膜厚度、遍数:1.0mm厚 |  | m2 | 230.512
15 | 010902001002 | 屋面卷材防水 | 1.卷材品种、规格、厚度:无胎自粘聚合物改性沥青防水卷材 2.防水层数:1.5mm |  | m2 | 230.512
16 | 010902003002 | 屋面刚性层 | 1.刚性层厚度:30mm厚 2.混凝土种类:细石防水混凝土 3.混凝土强度等级:C30 |  | m2 | 178.09
门窗工程
17 | 011610002001 | 金属门窗拆除 | 1.室内高度:金属门窗 2.门窗洞口尺寸:详见图纸 3.弃距:综合考虑 |  | 樘 | 363
18 | 010802003001 | 木质防火门 | 1.门代号及洞口尺寸:甲级双扇防火木门 |  | m2 | 34.32
19 | 010802003002 | 木质防火门 | 1.门代号及洞口尺寸:甲级单扇防火木门 |  | m2 | 31.02
本页小计
注：为计取规费等的使用，可在表中增设其中：“定额人工费”。
表—08
分部分项工程和单价措施项目清单与计价表
工程名称：土建修饰工程 |  |  |  | 标段： |  |  |  | 第 3 页 共 12 页
序号 | 项目编码 | 项目名称 | 项目特征描述 |  | 计量单位 | 工程量 | 金额（元）
[7 empty] | 综合单价 |  | 综合合价 | 其中
暂估价
20 | 010802003005 | 木质防火门 | 1.门代号及洞口尺寸:乙级双扇防火木门 |  | m2 | 128.7
21 | 010802003004 | 木质防火门 | 1.门代号及洞口尺寸:乙级单扇防火木门 |  | m2 | 148.72
22 | 010802004001 | 防盗门 | 1.门代号及洞口尺寸:MG01 2.门框、扇材质:不锈钢防盗网 |  | m2 | 9.9
23 | 010802001001 | 金属(塑钢)门 | 1.门代号及洞口尺寸:M5钢化玻璃地弹簧门 2.玻璃品种、厚度:6mm单银+LOW-E+12A+6mm |  | m2 | 7.92
24 | 010801001001 | 成品木质门 | 1.门代号:M1\M2\M3\M4 2.名称:成品实木平开门(含门套) |  | m2 | 377.96
25 | 010807001001 | 金属(塑钢、断桥)窗 | 1.窗代号及洞口尺寸:平开窗 2.框、扇材质:1.8厚铝材 3.玻璃品种、厚度:6mm单银+LOW-E+12A+6mm |  | m2 | 260.07
26 | 010807001002 | 金属(塑钢、断桥)窗 | 1.窗代号及洞口尺寸:双扇带亮推拉窗 2.框、扇材质:1.8厚铝材 3.玻璃品种、厚度:6mm单银+LOW-E+12A+6mm |  | m2 | 230.136
外墙工程
27 | 011611005001 | 铲除幕墙玻璃胶 | 1.构件名称:铲除幕墙玻璃周边胶 2.工程量计算规则:按外墙面积计算 |  | m2 | 2564.3
28 | 010902008001 | 幕墙玻璃重新打胶 | 1.室内:柔性垫片外注耐候密封胶 2.室外:玻璃嵌缝打硅酮耐候密封胶 3.工程量计算规则:按外墙面积计算 4.部位:幕墙玻璃周边换胶 |  | m2 | 2564.3
29 | 011609001001 | 幕墙压顶拆除 | 1.压顶的规格:500mm宽铝压顶 2.弃距:综合考虑 |  | m | 148.2
本页小计
注：为计取规费等的使用，可在表中增设其中：“定额人工费”。
表—08
分部分项工程和单价措施项目清单与计价表
工程名称：土建修饰工程 |  |  |  | 标段： |  |  |  | 第 4 页 共 12 页
序号 | 项目编码 | 项目名称 | 项目特征描述 |  | 计量单位 | 工程量 | 金额（元）
[7 empty] | 综合单价 |  | 综合合价 | 其中
暂估价
30 | 011507001001 | 幕墙压顶铝单板 | 1.压顶规格:500mm宽 2.基层材料种类:30mm厚隔音棉 3.面层材料种类:3mm厚氟碳喷涂铝单板 |  | m2 | 118.56
31 | 011605002002 | 立面块料拆除 | 1.拆除的基层类型:水泥砂浆 2.饰面材料种类:饰面砖 3.弃距:综合考虑 |  | m2 | 200
32 | 011204003001 | 块料墙面 | 1.面层材料品种、规格、颜色:45*95纸皮砖铺贴 |  | m2 | 200
33 | 011201001001 | 墙面一般抹灰 | 1.底层厚度、砂浆配合比:20厚1：2.5水泥防水砂浆 2.面层厚度、砂浆配合比:5厚聚合物砂浆 |  | m2 | 200
34 | 010607005001 | 砌块墙钢丝网加固 | 1.材料品种、规格:镀锌钢丝网（丝径1.0mm 网眼尺寸15*15mm） |  | m2 | 200
卫生间改造
拆除
35 | 011601001001 | 砖砌体拆除 | 1.砌体名称:砌体 2.拆除高度:3.9m 3.拆除砌体的截面尺寸:瓷砖装修面 4.弃距:综合考虑 |  | m3 | 54.73
36 | 011601001002 | 砖砌体拆除 | 1.砌体名称:开墙洞 2.拆除高度:2.2m 3.弃距:综合考虑 |  | m2 | 41.8
37 | 011609002001 | 隔断隔墙拆除 | 1.拆除隔墙的骨架种类:卫生间成品隔断 2.弃距:综合考虑 |  | m2 | 498.68
38 | 011606003001 | 天棚面龙骨及饰面拆除 | 1.拆除的基层类型:轻钢龙骨 2.龙骨及饰面种类:铝扣板天花 3.弃距:综合考虑 |  | m2 | 599.03
本页小计
注：为计取规费等的使用，可在表中增设其中：“定额人工费”。
表—08
分部分项工程和单价措施项目清单与计价表
工程名称：土建修饰工程 |  |  |  | 标段： |  |  |  | 第 5 页 共 12 页
序号 | 项目编码 | 项目名称 | 项目特征描述 |  | 计量单位 | 工程量 | 金额（元）
[7 empty] | 综合单价 |  | 综合合价 | 其中
暂估价
39 | 011605001001 | 平面块料拆除 | 1.拆除的基层类型:卫生间陶料基础 2.饰面材料种类:防滑砖（含基础厚度400mm） 3.弃距:综合考虑 |  | m2 | 593.84
40 | 011605002001 | 立面块料拆除 | 1.拆除的基层类型:水泥砂浆 2.饰面材料种类:饰面砖 3.弃距:综合考虑 |  | m2 | 1611.5
41 | 011612002001 | 卫生洁具拆除 | 1.卫生洁具种类:蹲厕拆除 2.弃距:综合考虑 |  | 套 | 93
42 | 011612002002 | 卫生洁具拆除 | 1.卫生洁具种类:小便斗拆除 2.弃距:综合考虑 |  | 套 | 36
43 | 011612002003 | 洗手台拆除 | 1.卫生洁具种类:洗手台拆除 2.弃距:综合考虑 |  | m | 51
44 | 011605002005 | 天棚油漆拆除 | 1.拆除的基层类型:梯间油漆面层 2.弃距:综合考虑 |  | m2 | 104.4
改造
45 | 010401012001 | 零星砌砖 | 1.零星砌砖名称、部位:厕所蹲位 2.砖品种、规格、强度等级:水泥砖 3.砂浆强度等级、配合比:水泥砂浆M5.0 |  | 个 | 65
46 | 011210005001 | 成品隔断 | 1.隔断材料品种、规格、颜色:卫生间隔断 2.配件品种、规格:36厚蜂窝铝板 |  | m2 | 350.644
47 | 011105002001 | 石材踢脚线 | 1.名称:卫生间隔断石基座100高，15厚大理石 |  | m2 | 30.336
48 | 011302001001 | 吊顶天棚 | 1.吊顶形式、吊杆规格、高度:上人 2.龙骨材料种类、规格、中距:U型轻钢龙骨 3.面层材料品种、规格:白色铝合金板，600*600 |  | m2 | 491.28
49 | 010903003001 | 墙面砂浆防水(防潮) | 1.防水层做法:3mm高分子益胶泥防水层 |  | m2 | 1517.58
本页小计
注：为计取规费等的使用，可在表中增设其中：“定额人工费”。
表—08
分部分项工程和单价措施项目清单与计价表
工程名称：土建修饰工程 |  |  |  | 标段： |  |  |  | 第 6 页 共 12 页
序号 | 项目编码 | 项目名称 | 项目特征描述 |  | 计量单位 | 工程量 | 金额（元）
[7 empty] | 综合单价 |  | 综合合价 | 其中
暂估价
50 | 011201001003 | 墙面一般抹灰 | 1.底层厚度、砂浆配合比:20厚1;2.5水泥砂浆找平 |  | m2 | 1496.12
51 | 011204003002 | 块料墙面 | 1.墙体类型:卫生间墙面砖 2.安装方式:5厚1:2.5水泥砂浆结合层 3.面层材料品种、规格、颜色:300*600瓷质砖 |  | m2 | 1496.12
52 | 010401003001 | 实心砖墙 | 1.砖品种、规格、强度等级:灰砂砖 2.墙体类型:内墙180 3.砂浆强度等级、配合比:水泥石灰砂浆M7.5 |  | m3 | 27.31
53 | 010401003002 | 实心砖墙 | 1.砖品种、规格、强度等级:灰砂砖 2.墙体类型:内墙120 3.砂浆强度等级、配合比:水泥石灰砂浆M7.5 |  | m3 | 98.45
54 | 010505006001 | 栏板 | 1.混凝土种类:现浇 2.混凝土强度等级:C20 3.其它:反水砼 |  | m3 | 7.25
55 | 010904002001 | 楼(地)面涂膜防水 | 1.防水膜品种:聚氨酯涂膜 2.涂膜厚度、遍数:1.5mm厚 3.反边高度:300mm |  | m2 | 1391.132
56 | 011101003001 | 细石混凝土楼地面 | 1.找平层厚度、砂浆配合比:20mm厚细石砼找平，2%找坡 2.面层厚度、混凝土强度等级:C20 |  | m2 | 470.942
57 | 011101001003 | 水泥砂浆楼地面 | 1.找平层厚度、砂浆配合比:20mm厚水泥砂浆1:4水泥砂浆防水保护层 |  | m2 | 470.942
58 | 010514002001 | 其他构件 | 1.单件体积:卫生间盖板（含钢筋） 2.混凝土强度等级:C25 3.砂浆强度等级:详见图纸大样 |  | m3 | 37.6754
59 | 011102003004 | 块料楼地面 | 1.结合层厚度、砂浆配合比:水泥砂浆1:2.5 2.面层材料品种、规格、颜色:600x600防滑地砖 |  | m2 | 470.942
本页小计
注：为计取规费等的使用，可在表中增设其中：“定额人工费”。
表—08
分部分项工程和单价措施项目清单与计价表
工程名称：土建修饰工程 |  |  |  | 标段： |  |  |  | 第 7 页 共 12 页
序号 | 项目编码 | 项目名称 | 项目特征描述 |  | 计量单位 | 工程量 | 金额（元）
[7 empty] | 综合单价 |  | 综合合价 | 其中
暂估价
60 | 穗011501021001 | 洗漱台柜 | 1.规格:600*1500大理石洗手盘，1200*1500带灯镜 |  | 组 | 24
61 | 011501001002 | 柜台 | 1.台柜规格:600*2500大理石茶水台 |  | 个 | 12
62 | 011406003003 | 满刮腻子 | 1.基层类型:天棚 2.腻子种类:成品腻子粉 |  | m2 | 104.4
63 | 011406001003 | 抹灰面油漆 | 1.基层类型:天棚 2.油漆品种、刷漆遍数:无机涂料面漆四遍 |  | m2 | 104.4
64 | 011204003003 | 块料墙面 | 1.面层材料品种、规格、颜色:45*95纸皮砖铺贴 |  | m2 | 242.49
65 | 011201001004 | 墙面一般抹灰 | 1.底层厚度、砂浆配合比:20厚1：2.5水泥防水砂浆 2.面层厚度、砂浆配合比:5厚聚合物砂浆 |  | m2 | 242.49
66 | 010607005002 | 砌块墙钢丝网加固 | 1.材料品种、规格:镀锌钢丝网（丝径1.0mm 网眼尺寸15*15mm） |  | m2 | 242.49
整体室内
室内清拆
67 | 011601001003 | 砖砌体拆除 | 1.砌体名称:砌体 2.拆除高度:3.5m~4.5m 3.弃距:综合考虑 |  | m3 | 113.992
68 | 011601001004 | 砖砌体拆除 | 1.砌体名称:开墙洞 2.拆除高度:2.2m 3.弃距:综合考虑 |  | m2 | 26.4
隔墙平面
69 | 010401003003 | 实心砖墙 | 1.砖品种、规格、强度等级:灰砂砖 2.墙体类型:内墙180 3.砂浆强度等级、配合比:水泥石灰砂浆M7.5 |  | m3 | 130.943
70 | 010401003004 | 实心砖墙 | 1.砖品种、规格、强度等级:灰砂砖 2.墙体类型:内墙120 3.砂浆强度等级、配合比:水泥石灰砂浆M7.5 |  | m3 | 11.79
本页小计
注：为计取规费等的使用，可在表中增设其中：“定额人工费”。
表—08
分部分项工程和单价措施项目清单与计价表
工程名称：土建修饰工程 |  |  |  | 标段： |  |  |  | 第 8 页 共 12 页
序号 | 项目编码 | 项目名称 | 项目特征描述 |  | 计量单位 | 工程量 | 金额（元）
[7 empty] | 综合单价 |  | 综合合价 | 其中
暂估价
71 | 010503005001 | 过梁 | 1.混凝土种类:商品普通混凝土 2.混凝土强度等级:C20 |  | m3 | 0.62
72 | 010502002001 | 构造柱 | 1.混凝土种类:商品普通混凝土 2.混凝土强度等级:C20 |  | m3 | 1.23
73 | 010515001001 | 现浇构件钢筋 | 1.钢筋种类、规格:现浇构件圆钢 φ10内 |  | t | 1.006
74 | 011201001005 | 墙面一般抹灰 | 1.底层厚度、砂浆配合比:9厚1：1：6水泥石灰膏砂浆找平 2.面层厚度、砂浆配合比:6厚1；0.5；3水泥石灰膏砂浆过面 |  | m2 | 1572.789
75 | 011406003004 | 满刮腻子 | 1.基层类型:内墙 2.腻子种类:成品腻子粉 3.刮腻子遍数:满刮腻子粉三道 |  | m2 | 1572.789
76 | 011406001004 | 抹灰面油漆 | 1.基层类型:内墙面 2.油漆品种、刷漆遍数:无机涂料一底三面 |  | m2 | 1572.789
铺贴平面
77 | 011605001004 | 平面块料拆除 | 1.拆除的基层类型:楼地面块料 2.饰面材料种类:防滑砖（含基础厚度50mm） 3.弃距:综合考虑 |  | m2 | 670
78 | 011102003005 | 块料楼地面 | 1.找平层厚度、砂浆配合比:20mm厚1：3水泥砂浆找平 2.结合层厚度、砂浆配合比:水泥砂浆1:2 3.面层材料品种、规格、颜色:800*800抛釉砖 |  | m2 | 440
79 | 011104002002 | 竹、木(复合)地板 | 1.基层材料种类、规格:55mm厚1：2.5水泥砂浆找平 2.面层材料品种、规格、颜色:实木拼花地板 |  | m2 | 230
本页小计
注：为计取规费等的使用，可在表中增设其中：“定额人工费”。
表—08
分部分项工程和单价措施项目清单与计价表
工程名称：土建修饰工程 |  |  |  | 标段： |  |  |  | 第 9 页 共 12 页
序号 | 项目编码 | 项目名称 | 项目特征描述 |  | 计量单位 | 工程量 | 金额（元）
[7 empty] | 综合单价 |  | 综合合价 | 其中
暂估价
80 | 011102003006 | 块料楼地面 | 1.结合层厚度、砂浆配合比:水泥砂浆1:2.5 2.面层材料品种、规格、颜色:600x600防滑地砖 3.位置:设备平台 |  | m2 | 108
81 | 010904002002 | 楼(地)面涂膜防水 | 1.防水膜品种:聚氨酯涂膜 2.涂膜厚度、遍数:1.5mm厚两遍 3.位置:设备平台 |  | m2 | 108
82 | 011101001004 | 水泥砂浆楼地面 | 1.找平层厚度、砂浆配合比:30mm厚水泥砂浆1:4水泥砂浆防水保护层 2.位置:设备平台 |  | m2 | 108
83 | 011101001005 | 水泥砂浆楼地面 | 1.找平层厚度、砂浆配合比:30mm水泥砂浆找平1% 2.位置:设备平台 |  | m2 | 108
84 | 011104004001 | 防静电活动地板 | 1.面层材料品种、规格、颜色:600x600x35mm硫酸钙防静电活动地板（弱电图纸） 2.位置:监控室、消防控制室、弱电间 |  | m2 | 116.15
85 | 011105005001 | 木质踢脚线 | 1.踢脚线高度:120mm 2.面层材料品种、规格、颜色:实木踢脚线 |  | m2 | 8.49
86 | 011105003001 | 块料踢脚线 | 1.踢脚线高度:100mm 2.面层材料品种、规格、颜色:抛釉砖踢脚线 800*100 |  | m2 | 29.13
87 | 011105007001 | 防静电踢脚线 | 1.踢脚线高度:120mm 2.面层材料品种、规格、颜色:防静电踢脚线 3.位置:监控室、消防控制室、弱电间 |  | m2 | 6.36
天棚平面
88 | 011605002004 | 天棚油漆拆除 | 1.拆除的基层类型:梯间油漆面层 2.弃距:综合考虑 |  | m2 | 783.527
89 | 011406003005 | 满刮腻子 | 1.基层类型:天棚 2.腻子种类:成品腻子粉3遍 |  | m2 | 783.5266
本页小计
注：为计取规费等的使用，可在表中增设其中：“定额人工费”。
表—08
分部分项工程和单价措施项目清单与计价表
工程名称：土建修饰工程 |  |  |  | 标段： |  |  |  | 第 10 页 共 12 页
序号 | 项目编码 | 项目名称 | 项目特征描述 |  | 计量单位 | 工程量 | 金额（元）
[7 empty] | 综合单价 |  | 综合合价 | 其中
暂估价
90 | 011406001005 | 抹灰面油漆 | 1.基层类型:天棚 2.油漆品种、刷漆遍数:无机涂料面漆四遍 |  | m2 | 783.5266
91 | 011606003003 | 天棚面龙骨及饰面拆除 | 1.拆除的基层类型:轻钢龙骨 2.龙骨及饰面种类:铝扣板天花 3.弃距:综合考虑 |  | m2 | 8714.26
92 | 011302001003 | 吊顶天棚 | 1.吊顶形式、吊杆规格、高度:上人 2.龙骨材料种类、规格、中距:U型轻钢龙骨 3.面层材料品种、规格:白色铝合金板，600*600 |  | m2 | 8714.26
93 | 011302001004 | 吊顶天棚 | 1.吊顶形式、吊杆规格、高度:上人 2.龙骨材料种类、规格、中距:U型轻钢龙骨 3.面层材料品种、规格:双层轻质不燃板，埃特板 |  | m2 | 388.2
94 | 011406003006 | 满刮腻子 | 1.基层类型:天棚 2.腻子种类:成品腻子粉 |  | m2 | 388.2
95 | 011406001006 | 抹灰面油漆 | 1.基层类型:天棚 2.油漆品种、刷漆遍数:无机涂料面漆三遍 |  | m2 | 388.2
内墙油漆
96 | 011608001001 | 铲除油漆面 | 1.铲除部位名称:油漆面层 2.弃距:综合考虑 |  | m2 | 20623.07
97 | 011406003001 | 满刮腻子 | 1.基层类型:内墙 2.腻子种类:成品腻子粉 3.刮腻子遍数:满刮腻子粉三道 |  | m2 | 20623.07
98 | 011406001007 | 抹灰面油漆 | 1.基层类型:封闭油漆一道 2.油漆品种、刷漆遍数:内墙无机涂料一底三面 3.部位:内墙面 |  | m2 | 20623.07
室外工程
本页小计
注：为计取规费等的使用，可在表中增设其中：“定额人工费”。
表—08
分部分项工程和单价措施项目清单与计价表
工程名称：土建修饰工程 |  |  |  | 标段： |  |  |  | 第 11 页 共 12 页
序号 | 项目编码 | 项目名称 | 项目特征描述 |  | 计量单位 | 工程量 | 金额（元）
[7 empty] | 综合单价 |  | 综合合价 | 其中
暂估价
99 | 011605001003 | 平面块料拆除 | 1.拆除的基层类型:入口台阶 2.饰面材料种类:花岗岩 3.弃距:综合考虑 |  | m2 | 112.104
100 | 011107001001 | 石材台阶面 | 1.找平层厚度、砂浆配合比:30mm 水泥砂浆1:3 2.面层材料品种、规格、颜色:1200*300*30岑溪红大理石 |  | m2 | 112.104
101 | 010403006001 | 石栏杆 | 1.石料种类、规格:栏杆制安及更换 石栏杆 2.石表面加工要求:成品订制，现场安装（高度1100mm） |  | m | 60.4
102 | 011506003001 | 玻璃雨篷 | 1.玻璃雨篷固定方式:夹胶玻璃简支式(点支式) 2.龙骨材料种类、规格、中距:T型钢 3.玻璃材料品种、规格:双层钢化夹层玻璃 4.详JP1-A1221(a)-钢雨篷图集07J501-1 |  | m2 | 11.16
103 | 011506003002 | 玻璃雨篷 | 1.玻璃雨篷固定方式:夹胶玻璃简支式(点支式) 2.龙骨材料种类、规格、中距:H型钢 3.玻璃材料品种、规格:双层钢化夹层玻璃 4.详JP1-A2445-钢雨篷图集07J501-1 |  | m2 | 19.56
104 | 010607004001 | 金属网栏 | 1.名称:空调格栅 2.材料品种、规格:横管60x60x2厚深灰色烤漆镀锌方钢管 3.边框及立柱型钢品种、规格:立管60x60x1.2厚深灰色烤漆镀锌方钢管 |  | m2 | 72.62
|  | 措施项目 | [6 empty] | 798389.53
105 | 粤011701008001 | 综合钢脚手架 | 1.搭设高度:40.5m内 2.使用周期:投标人按规范综合考虑 |  | m2 | 6405.425 | 54.25 |  | 347494.31
本页小计
注：为计取规费等的使用，可在表中增设其中：“定额人工费”。
表—08
分部分项工程和单价措施项目清单与计价表
工程名称：土建修饰工程 |  |  |  | 标段： |  |  |  | 第 12 页 共 12 页
序号 | 项目编码 | 项目名称 | 项目特征描述 |  | 计量单位 | 工程量 | 金额（元）
[7 empty] | 综合单价 |  | 综合合价 | 其中
暂估价
106 | 粤011701012001 | 活动脚手架 | 1.搭设部位:墙柱面活动脚手架 |  | m2 | 29110.97 | 2.18 |  | 63461.91
107 | 粤011701012002 | 活动脚手架 | 1.搭设部位:天棚面活动脚手架 |  | m2 | 10700.22 | 6.59 |  | 70514.45
108 | 011702021001 | 栏板 | 1、反水模板 |  | m2 | 109.6
109 | 011702015001 | 无梁板 | 1、卫生间盖板模板 |  | m2 | 470.942
110 | 011702003001 | 构造柱 | 1、构造柱模板 |  | m2 | 16.83
111 | 011702009001 | 过梁 | 1、过梁模板 |  | m2 | 10.15
112 | 011703001001 | 垂直运输 | 1.装饰高度、层数:8层以内 2.装饰内容:拆除材料、新建材料 3.运输条件或方式:机械运输 |  | m2 | 1
本页小计
合 计
注：为计取规费等的使用，可在表中增设其中：“定额人工费”。
表—08

## 表-11 总价措施项目清单与计价表
总价措施项目清单与计价表
工程名称：土建修饰工程 | [5 empty] | 标段： |  | 第 1 页 共 1 页
序号 | 项目编码 | 项目名称 | 计算基础 | 费率 (%) | 金额 (元) |  | 调整 费率(%) |  | 调整后 金额(元) | 备注
1 | LSSGCSF00001 | 绿色施工安全防护措施费 | 分部分项人工费+分部分项机具费 | 13 | 233555.6 |  |  |  |  | 以分部分项的人工费与施工机具费之和为计算基础，费率13%
2 | WMGDZJF00001 | 文明工地增加费 | 分部分项人工费+分部分项机具费 | 0 | [5 empty] | 以分部分项的人工费与施工机具费之和为计算基础，市级文明工地为1.20%；省级文明工地为2.10%
3 | 011707002001 | 夜间施工增加费 |  | 20 | [5 empty] | 以夜间施工项目人工费的20%计算
4 | GGCSF0000001 | 赶工措施费 | 分部分项人工费+分部分项机具费 | 0 | [5 empty] | 赶工措施费=（1-δ）*分部分项的（人工费+施工机具费）*0.3 （0.8≤δ＜1 式中：δ=合同工期/定额工期）
5 | QTFY00000001 | 其他费用 | [7 empty] | 按经批准的专项施工组织方案计算
合 计 |  |  |  |  | 233555.6
编制人（造价人员）： | [5 empty] | 复核人（造价工程师）：
表-11

## 表-12 其他项目清单与计价汇总表
其他项目清单与计价汇总表
工程名称：土建修饰工程 |  |  | 标段： |  | 第 1 页 共 1 页
序号 | 项目名称 | 金额（元） |  | 结算金额（元） |  | 备注
1 | 暂列金额 |  |  |  |  | 明细详见表-12-1
2 | 暂估价
2.1 | 材料暂估价 | — |  |  |  | 明细详见表-12-2
2.2 | 专业工程暂估价 |  |  |  |  | 明细详见表-12-3
3 | 计日工 |  |  |  |  | 明细详见表-12-4
4 | 总承包服务费 |  |  |  |  | 明细详见表-12-5
5 | 预算包干费
6 | 工程优质费
7 | 概算幅度差
8 | 现场签证费用
9 | 索赔费用
10 | 其他费用
| 合 计 |  |  |  |  | —
注：材料（工程设备）暂估单价进入清单项目综合单价，此处不汇总。
表—12

## 表-13 规费、税金项目清单与计价表
规费、税金项目清单与计价表
工程名称：土建修饰工程 |  |  | 标段： |  |  | 第 1 页 共 1 页
序号 | 项目名称 | 计算基础 |  | 计算基数 | 计算费率 (%) |  | 金额(元)
1 | 增值税销项税额 | 分部分项合计+措施合计+其他项目 |  |  | 9
合 计
编制人（造价人员）： |  |  | 复核人（造价工程师）：
表—13

## 5.1-1单位工程人材机汇总表
单位工程人材机汇总表
工程名称：土建修饰工程 | [6 empty] | 第 1 页 共 7 页
序号 | 编码 | 名称及规格 | 单位 | 数量 | 单价 （元） | 合价 （元） |  | 品牌 | 厂家
1 | 0001001 | 综合工日 | 工日 | 113.6969 | 92 | 10460.11
2 | 00010010 | 人工费 | 元 | 1979985.5021 | 1.01 | 1999785.36
3 | 00010010@1 | 人工费 | 元 | 14195.4713 | 1.01 | 14337.43
4 | RGFTZ | 人工费调整 | 元 | 6373.0862 | 1 | 6373.09
5 | 01000001 | 型钢综合 | kg | 122.2991 | 3.8 | 464.74
6 | 01000001@1 | H型钢综合 | t | 0.2144 | 3800 | 814.72
7 | 01010007 | 热轧圆盘条φ10 | kg | 0.0436 | 3.95 | 0.17
8 | 01010015 | 热轧圆盘条综合 | t | 0.0654 | 3950 | 258.33
9 | 01010030 | 热轧圆盘条φ10以内 | t | 15.671 | 3950 | 61900.45
10 | 01030017 | 镀锌低碳钢丝φ4.0 | kg | 6.5508 | 5.38 | 35.24
11 | 01030031 | 镀锌低碳钢丝φ0.7~1.2 | kg | 89.9401 | 5.38 | 483.88
12 | 01030035 | 镀锌低碳钢丝φ1.2~2.5 | kg | 5.4465 | 5.38 | 29.3
13 | 01050261 | 钢丝绳6×19-14 | m | 22.1528 | 11 | 243.68
14 | 01110001 | 方钢综合 | kg | 2396.46 | 3.52 | 8435.54
15 | 01110040@1 | 热镀锌方钢20*20镀锌方管 | kg | 342.7968 | 4.95 | 1696.84
16 | 01130001 | 扁钢综合 | t | 0.0078 | 3820 | 29.8
17 | 01610020 | 钨棒 | kg | 3.8578 | 23.77 | 91.7
18 | 01610030 | 铈钨棒 | g | 35.9099 | 0.35 | 12.57
19 | 02030040 | 门窗密封橡胶条 | m | 2338.2894 | 2.55 | 5962.64
20 | 02050260 | 密封胶圈 | 个 | 0.1958 | 13.33 | 2.61
21 | 02270070 | 土工布 | m2 | 1.4675 | 6.69 | 9.82
22 | 02290030 | 麻袋 | 个 | 36.5011 | 1.89 | 68.99
23 | 03010155 | 不锈钢螺钉M5×12 | 十套 | 210.8736 | 2.23 | 470.25
24 | 03010195 | 木螺钉M5×50 | 十套 | 930.3401 | 0.32 | 297.71
25 | 03010235 | 木螺钉M4×50 | 十套 | 424.018 | 0.28 | 118.73
26 | 03010320 | 螺母综合 | 十个 | 3032.7865 | 2.82 | 8552.46
27 | 03010430 | 六角螺栓综合 | kg | 16.63 | 5.58 | 92.8
28 | 03011157 | 地脚螺栓M24×500 | 十套 | 4.0501 | 70.92 | 287.23
29 | 03011315 | 高强螺栓 | kg | 127.741 | 12 | 1532.89
30 | 03011387 | 镀锌双头螺栓M12×350 | 十套 | 4.0501 | 38.5 | 155.93
31 | 03013041 | 膨胀螺栓M8 | 十套 | 12.8109 | 3.15 | 40.35
32 | 03013121 | 膨胀螺栓M6×80 | 十套 | 44.249 | 2.65 | 117.26
33 | 03016191 | 专用螺母垫圈Q235 3# | 块 | 1516.5873 | 0.99 | 1501.42
单位工程人材机汇总表
工程名称：土建修饰工程 | [6 empty] | 第 2 页 共 7 页
序号 | 编码 | 名称及规格 | 单位 | 数量 | 单价 （元） | 合价 （元） |  | 品牌 | 厂家
34 | 03019021 | 圆钉50~75 | kg | 45.6709 | 6 | 274.03
35 | 03019031 | 射钉 | 十个 | 3911.1 | 0.06 | 234.67
36 | 03019161 | 马钉综合 | kg | 17.6996 | 6 | 106.2
37 | 03033003 | 不锈钢合页100mm | 个 | 434.9186 | 1.2 | 521.9
38 | 03033016 | 拉手30以外 | 套 | 8.08 | 94.22 | 761.3 |  | 兴三星 | 兴三星云科技股份有限公司
39 | 03033156 | 地弹簧 | 台 | 4.04 | 225 | 909
40 | 03044001 | 一爪挂件 | 套 | 5.2777 | 25.96 | 137.01
41 | 03044011 | 二爪挂件 | 套 | 13.7202 | 51.93 | 712.49
42 | 03044015 | 四爪挂件 | 套 | 20.5802 | 132.74 | 2731.82
43 | 03134011 | 水砂纸 | 张 | 1423.0893 | 0.77 | 1095.78
44 | 03135001 | 低碳钢焊条综合 | kg | 124.2662 | 6.21 | 771.69
45 | 03136071 | 不锈钢焊丝 | kg | 15.196 | 25.32 | 384.76
46 | 03210080 | 镀锌钢丝网φ3×50×50 | m2 | 76.251 | 5.36 | 408.71
47 | 03210090 | 钢丝网综合 | m2 | 486.739 | 2.5 | 1216.85
48 | 03210280 | 钢脚手直角扣件 | 个 | 587.4415 | 3.3 | 1938.56
49 | 03213001 | 铁件综合 | kg | 16477.559 | 4.84 | 79751.39
50 | 03213111 | 镀锌铁码 | 支 | 4440.9233 | 0.47 | 2087.23
51 | 04010015 | 复合普通硅酸盐水泥P.C 32.5 | t | 152.5542 | 300 | 45766.26
52 | 04010015@1 | 复合普通硅酸盐水泥P.C 32.5 | t | 6.6622 | 300 | 1998.66
53 | 04010045 | 白色硅酸盐水泥32.5 | t | 0.2806 | 420 | 117.85
54 | 04030010 | 细砂 | m3 | 4.9821 | 145 | 722.4
55 | 04030015 | 中砂 | m3 | 353.9972 | 145 | 51329.59
56 | 04050025 | 碎石10 | m3 | 4.5347 | 135 | 612.18
57 | 04070001 | 粘土陶粒 | m3 | 93.7101 | 262.05 | 24556.73
58 | 04090015 | 生石灰 | t | 6.5463 | 517.3 | 3386.4
59 | 04090160 | 石膏粉 | kg | 2.9502 | 1.37 | 4.04
60 | 04130001 | 标准砖240×115×53 | 千块 | 152.8632 | 560 | 85603.39
61 | 04270480@1 | A级阻燃板8mm厚 | m2 | 815.22 | 29 | 23641.38
62 | 05010040 | 松杂原木φ100~280 | m3 | 0.3541 | 1800 | 637.38
63 | 05030080 | 松杂板枋材 | m3 | 4.9798 | 1850 | 9212.63
64 | 05030140 | 杉木枋 | m3 | 0.9278 | 1850 | 1716.43
65 | 05030180 | 松木板 | m3 | 1.8412 | 1474.42 | 2714.7
单位工程人材机汇总表
工程名称：土建修饰工程 | [6 empty] | 第 3 页 共 7 页
序号 | 编码 | 名称及规格 | 单位 | 数量 | 单价 （元） | 合价 （元） |  | 品牌 | 厂家
66 | 05030320 | 垫木 | m3 | 0.0188 | 1549.95 | 29.14
67 | 05030370 | 松杂直边板 | m3 | 1.7295 | 1211.42 | 2095.15
68 | 05050120 | 防水胶合板模板用 18mm | m2 | 63.4515 | 35.5 | 2252.53
69 | 06090015@1 | 夹胶玻璃6+1.14+6 | m2 | 32.256 | 145 | 4677.12
70 | 06110010 | 中空玻璃6mm单银+LOW-E+12A+6mm | m2 | 490.206 | 141.39 | 69310.23
71 | 07010025@1 | 瓷砖600×300 | m2 | 1555.9648 | 46.55 | 72430.16
72 | 07050030 | 瓷质耐磨砖600×600 | m2 | 593.4156 | 38.28 | 22715.95
73 | 07070002 | 瓷质锦砖粒径45×95 | m2 | 455.7647 | 21.21 | 9666.77
74 | 07130030 | 实木拼花地板企口 | m2 | 241.5 | 176.74 | 42682.71
75 | 07250001@1 | 防静电地板600*600 | m2 | 121.9575 | 220 | 26830.65
76 | 08010001 | 大理石板15厚 | m2 | 30.791 | 186.2 | 5733.28
77 | 08030080@1 | 火烧石岗岩50mm | m2 | 175.8688 | 222.98 | 39215.23
78 | 09050140 | 铝扣板600×600×0.8 | m2 | 9665.817 | 75 | 724936.28
79 | 09130001@1 | 氟碳喷涂铝单板3mm厚 | m2 | 124.488 | 262.39 | 32664.41
80 | 09390060@1 | 36厚蜂窝铝板隔断 | m2 | 350.644 | 300 | 105193.2
81 | 10010030 | 轻钢小龙骨h19 | m | 131.8715 | 2.31 | 304.62
82 | 10010040 | 轻钢中龙骨 | m | 19931.7876 | 3.35 | 66771.49
83 | 10010060 | 轻钢大龙骨h=60 | m | 13988.2288 | 5.47 | 76515.61
84 | 10130020 | 轻钢小龙骨横撑h=19 | m | 78.4552 | 3.55 | 278.52
85 | 10130030 | 轻钢中龙骨横撑h19 | m | 24092.7787 | 4.2 | 101189.67
86 | 11010240@1 | 成品实木平开门(含门套) | m2 | 377.96 | 586 | 221484.56
87 | 12230001@1 | 镀锌钢扁圆管60x40x2 | m | 87.0048 | 23.9 | 2079.41
88 | 12230001@2 | 镀锌钢方管40x40x3 | m | 75.1405 | 20 | 1502.81
89 | 12230001@3 | 镀锌钢方管35x35x1.2 | m | 174.0096 | 14.12 | 2457.02
90 | 12230001@4 | 镀锌钢方管19*19*0.8 | m | 317.963 | 8.4 | 2670.89
91 | 13010130 | 酚醛调和漆 | kg | 73.8197 | 13.81 | 1019.45
92 | 13030450@1 | 内墙乳胶漆底漆 | kg | 2330.5652 | 11 | 25636.22
93 | 13030460@1 | 内墙乳胶漆面漆 | kg | 7923.9217 | 11 | 87163.14
94 | 13030500 | 腻子粉成品(一般型) | kg | 43422.355 | 0.93 | 40382.79
95 | 13030570@1 | 无机涂料面漆面漆 | kg | 656.0383 | 10.51 | 6894.96
96 | 13050153 | 聚氨酯防水涂料双组份 I型 | kg | 14728.4298 | 15.13 | 222841.14
97 | 13050153@1 | 聚氨脂防水涂料PU-M-I-N-A | kg | 506.0016 | 15.13 | 7655.8
单位工程人材机汇总表
工程名称：土建修饰工程 | [6 empty] | 第 4 页 共 7 页
序号 | 编码 | 名称及规格 | 单位 | 数量 | 单价 （元） | 合价 （元） |  | 品牌 | 厂家
98 | 13050310 | 水泥基渗透结晶防水涂料 | kg | 345.768 | 9.32 | 3222.56
99 | 13050440 | 酚醛红丹防锈漆 | kg | 667.4453 | 13.81 | 9217.42
100 | 13050520@1 | 橡胶沥青防水涂料 | kg | 35.5206 | 27.3 | 969.71
101 | 13070001 | 虫胶漆 | kg | 0.0465 | 39.59 | 1.84
102 | 13310060 | 石油沥青10# | kg | 445.1804 | 3.2 | 1424.58
103 | 13310070 | 石油沥青30# | kg | 12.0009 | 3.2 | 38.4
104 | 13330340@1 | 无胎自粘聚合物改性沥青防水卷材1.5mm | m2 | 287.0566 | 20.4 | 5855.95
105 | 13330340@2 | 4厚弹性SBS改性沥青防水卷材 | m2 | 1924.6361 | 27.39 | 52715.78
106 | 13330350@1 | 4厚防穿刺弹性SBS改性沥青防水卷材 | m2 | 1873.3248 | 51.54 | 96551.16
107 | 13350020 | 防水粉 | kg | 233.836 | 1 | 233.84
108 | 13350030 | 防水密封胶 | kg | 446.9644 | 32.61 | 14575.51
109 | 13350160 | 沥青防水油膏 | kg | 92.3757 | 2.79 | 257.73
110 | 13350190 | 密封毛条 | m | 1394.2329 | 0.34 | 474.04
111 | 13350230 | 密封胶 | L | 9.45 | 12.02 | 113.59
112 | 13410010 | 嵌缝料 | kg | 12.643 | 0.58 | 7.33
113 | 13410050 | 软填料 | kg | 204.6069 | 3.9 | 797.97
114 | 14010001 | 防腐油 | kg | 2.0801 | 31.33 | 65.17
115 | 14010010 | 清油 | kg | 1.0221 | 13.07 | 13.36
116 | 14010020 | 熟桐油 | kg | 2.4856 | 14.58 | 36.24
117 | 14010030 | 松节油 | kg | 225.91 | 8.84 | 1997.04
118 | 14030020 | 灯用煤油 | kg | 0.2207 | 14.94 | 3.3
119 | 14030040 | 汽油综合 | kg | 29.3418 | 10.23 | 300.17
120 | 14050040 | 溶剂汽油 | kg | 4.8098 | 10.23 | 49.2
121 | 14070050 | 机油综合 | kg | 40.4814 | 6.96 | 281.75
122 | 14090070 | 石蜡 | kg | 5.2096 | 3 | 15.63
123 | 14210050 | 环氧树脂综合 | kg | 12.312 | 24.89 | 306.45
124 | 14230060 | 滑石粉 | kg | 271.5411 | 0.98 | 266.11
125 | 14310050 | 草酸 | kg | 1.9513 | 5.59 | 10.91
126 | 14350250 | 隔离剂 | kg | 60.7522 | 7.05 | 428.3
127 | 14350410 | 聚合物乳液 | kg | 248.4581 | 9.87 | 2452.28
128 | 14350830 | 改性沥青卷材基层处理剂水性 | kg | 621.6112 | 6 | 3729.67
129 | 14390060 | 氩气 | m3 | 45.6159 | 12.08 | 551.04
单位工程人材机汇总表
工程名称：土建修饰工程 | [6 empty] | 第 5 页 共 7 页
序号 | 编码 | 名称及规格 | 单位 | 数量 | 单价 （元） | 合价 （元） |  | 品牌 | 厂家
130 | 14390070 | 氧气 | m3 | 3.1028 | 5.16 | 16.01
131 | 14390090 | 液化石油气 | kg | 417.1668 | 6.13 | 2557.23
132 | 14410020 | 202胶FSC-2 | kg | 24.1862 | 19.76 | 477.92
133 | 14410120 | 玻璃胶 | L | 7.3644 | 33.47 | 246.49
134 | 14410130 | 玻璃胶335克/支 | 支 | 295.8714 | 13.73 | 4062.31
135 | 14410160 | 地板胶水 | kg | 161 | 6.84 | 1101.24
136 | 14410235 | 硅酮耐候密封胶 | kg | 1164.1922 | 29.91 | 34820.99 |  | 康耐德 | 四川康耐德硅胶科技发展有限公司
137 | 14410235@1 | 耐候密封胶 | kg | 1164.1922 | 38.3 | 44588.56 |  | 双源 | 佛山市双源有机硅实业有限公司
138 | 14410490 | 墙边胶 | L | 77.8623 | 46.77 | 3641.62
139 | 14410550 | 水胶粉 | kg | 36.8 | 12.97 | 477.3
140 | 14430333 | 丁基自粘胶带 | 圈 | 5.928 | 43.2 | 256.09
141 | 15010310 | 石棉泥 | t | 0.0804 | 1070 | 86.03
142 | 15070190 | 玻璃纤维棉50mm 32kg/m3 | m2 | 132.8761 | 27.43 | 3644.79
143 | 15130110@2 | 50厚挤塑聚苯板(XPS)B1级 | m2 | 1464.2202 | 19 | 27820.18
144 | 17090020 | 方钢管25×25×2.5 | kg | 277.6818 | 3.82 | 1060.74
145 | 17270180 | 高压橡胶管综合 | m | 0.0653 | 59.37 | 3.88
146 | 18250615 | 管箍 | 个 | 0.0435 | 9.29 | 0.4
147 | 33010030 | 镀锌钢板横梁 | 根 | 703.869 | 2.3 | 1618.9
148 | 33050030 | 支架铸铁 | 套 | 422.3214 | 19.97 | 8433.76
149 | 34090010 | 白棉纱 | kg | 41.3849 | 11.47 | 474.68
150 | 34110010 | 水 | m3 | 550.431 | 3.83 | 2108.15
151 | 34110010@1 | 水 | m3 | 38.0697 | 3.83 | 145.81
152 | 35030010 | 脚手架钢管 | kg | 9364.4751 | 4.82 | 45136.77
153 | 35030030 | 脚手架钢管底座 | 个 | 160.2637 | 7.05 | 1129.86
154 | 35030210 | 脚手板(钢笆网) | m2 | 599.5478 | 1.5 | 899.32
155 | 35030220 | 挡脚板(钢笆网) | m2 | 159.6872 | 1.5 | 239.53
156 | 35050025 | 密目式阻燃安全网 | m2 | 1195.2523 | 4.76 | 5689.4
157 | 35090230 | 钢支撑 | kg | 319.4815 | 5.1 | 1629.36
158 | 54190001@1 | 大理石洗手盘，带灯镜600*1500 | 组 | 24 | 1300 | 31200
单位工程人材机汇总表
工程名称：土建修饰工程 | [6 empty] | 第 6 页 共 7 页
序号 | 编码 | 名称及规格 | 单位 | 数量 | 单价 （元） | 合价 （元） |  | 品牌 | 厂家
159 | 80030290 | 炉(矿)渣综合 | m3 | 30.784 | 52.35 | 1611.54
160 | 80070180@1 | 聚合物防水抗裂砂浆 | kg | 8194.932 | 1.22 | 9997.82
161 | 99450760 | 其他材料费 | 元 | 24873.8539 | 1 | 24873.85
162 | 9946131 | 其他材料费 | 元 | 710.3416 | 1 | 710.34
163 | CLFTZ | 材料费调整 | 元 | -0.0999 | 1 | -0.1
164 | MC1-108@1 | 铝合金单扇平开窗50系列1.8mm | m2 | 260.07 | 358.23 | 93164.88
165 | MC1-89@1 | 钢化玻璃地弹簧门玻璃：6mm单银+LOW-E+12A+6mm | m2 | 7.92 | 321 | 2542.32
166 | MC1-99@1 | 铝合金双扇带亮推拉窗90系列1.8mm | m2 | 230.136 | 331.68 | 76331.51
167 | 8021903 | 普通预拌混凝土碎石粒径综合考虑 C20 | m3 | 21.7696 | 338.8 | 7375.54
168 | 8021903@1 | 普通预拌混凝土碎石粒径综合考虑 C20 | m3 | 1.8685 | 338.8 | 633.05
169 | 8021904 | 普通预拌混凝土碎石粒径综合考虑 C25 | m3 | 38.0522 | 346.2 | 13173.67
170 | 8021905@1 | 普通预拌混凝土碎石粒径综合考虑 C30 | m3 | 85.0734 | 354.6 | 30167.03
171 | 03214620@1 | 预埋铁件 | kg | 41.4504 | 4.87 | 201.86
172 | 12210120@1 | 石栏杆高度1100mm | m | 61.306 | 830 | 50883.98
173 | 33310100@1 | 成品橱柜下柜600×2500 | m | 30 | 1700 | 51000
174 | 补充主材001@1 | 甲级双扇防火木门 | m2 | 34.32 | 600 | 20592
175 | 补充主材001@2 | 甲级单扇防火木门 | m2 | 31.02 | 525 | 16285.5
176 | 补充主材001@4 | 乙级单扇防火木门 | m2 | 148.72 | 525 | 78078
177 | 补充主材001@5 | 乙级双扇防火木门 | m2 | 128.7 | 545 | 70141.5
178 | 补充主材002@1 | 毫华不锈钢防盗门 | m2 | 9.9 | 1150 | 11385
179 | 补充主材003 | 蹲厕拆除 | 套 | 93 | 30 | 2790
180 | 补充主材003@1 | 小便斗洁具拆除 | 套 | 36 | 30 | 1080
181 | 00010003 | 机上人工 | 工日 | 658.4366 | 232.3 | 152954.82
182 | 99450630 | 折旧费 | 元 | 43879.728 | 1 | 43879.73
183 | 99450640 | 检修费 | 元 | 11573.5722 | 1 | 11573.57
184 | 99450650 | 维护费 | 元 | 27480.2253 | 1 | 27480.23
185 | 99450660 | 安拆费 | 元 | 2822.496 | 1 | 2822.5
单位工程人材机汇总表
工程名称：土建修饰工程 | [6 empty] | 第 7 页 共 7 页
序号 | 编码 | 名称及规格 | 单位 | 数量 | 单价 （元） | 合价 （元） |  | 品牌 | 厂家
186 | 99450670 | 汽油(机械用)国Ⅲ93# | kg | 2696.1839 | 10.23 | 27581.96
187 | 99450680 | 柴油(机械用)0# | kg | 911.0647 | 8.36 | 7616.5
188 | 99450700 | 电(机械用) | kW·h | 21963.4735 | 0.64 | 14056.62
189 | 99450700@1 | 电(机械用) | kW·h | 22.2485 | 0.64 | 14.24
190 | JXFTZ | 机械费调整 | 元 | 0.0442 | 1 | 0.04
191 | 12090001 | 防静电踢脚线 | m2 | 6.678 | 130.8 | 873.48
192 | 14410060 | 903胶 | kg | 2.544 | 5.5 | 13.99
193 | 03010215 | 木螺钉M3.5×22~25 | 十套 | 33.96 | 0.21 | 7.13
194 | 12010160@1 | 实木踢脚线 | m | 8.9145 | 160 | 1426.32
195 | 07010001@1 | 抛釉砖踢脚线800*100 | m2 | 29.7126 | 92.07 | 2735.64
196 | 07050040@1 | 抛釉砖800×800 | m2 | 457.6 | 92.07 | 42131.23
|  | 合计 |  |  |  | 5816727