## 表-04 单位工程招标控制价汇总表
单位工程招标控制价汇总表
工程名称：消防水、给排水及气体灭火工程 |  |  | 标段： | 第 1 页 共 1 页
序号 | 汇总内容 | 金额:(元) |  |  | 其中：暂估价(元)
1 | 分部分项合计
1.1 | 消防工程
1.2 | 给排水、采暖、燃气工程
1.3 | 气体灭火
2 | 措施合计
2.1 | 绿色施工安全防护措施费 | 117348.66
2.2 | 其他措施费
3 | 其他项目 |  |  |  | －
3.1 | 暂列金额
3.2 | 暂估价
3.3 | 计日工
3.4 | 总承包服务费
3.5 | 预算包干费
3.6 | 工程优质费
3.7 | 概算幅度差
3.8 | 索赔费用
3.9 | 现场签证费用
3.10 | 其他费用
4 | 税前工程造价
5 | 增值税销项税额 |  |  |  | －
6 | 总造价
7 | 人工费
合计=1+2+3+5 |  | 1,415,723.15 |  |  | 0.00
表—04

## 表-08 分部分项工程和单价措施项目清单与计价表
分部分项工程和单价措施项目清单与计价表
工程名称：消防水、给排水及气体灭火工程 |  |  |  | 标段： |  |  |  | 第 1 页 共 10 页
序号 | 项目编码 | 项目名称 | 项目特征描述 |  | 计量单位 | 工程量 | 金额（元）
[7 empty] | 综合单价 |  | 综合合价 | 其中
暂估价
消防工程
1 | 030901010001 | 室内消火栓 | 1.安装方式:暗装 2.型号、规格:薄型单栓室内消火栓箱，800*650*240 3.附件材质、规格:DN65消火栓1个，25m衬胶水龙带1条，φ19水枪1支，内径DN19长度30米自救式消防卷盘1条，灭火器MF/ABC4型2具 |  | 套 | 54
2 | 030901010002 | 室内消火栓 | 1.安装方式:暗装 2.型号、规格:薄型单栓室内消火栓箱，800*650*240 3.附件材质、规格:DN65消火栓1个，25m衬胶水龙带1条，φ19水枪1支，内径DN19长度30米自救式消防卷盘1条 |  | 套 | 1
3 | 030901010003 | 室内消火栓 | 1.安装方式:暗装 2.型号、规格:试验消火栓 DN65 |  | 套 | 1
4 | 030901013001 | 灭火器 | 1.形式:灭火器箱 2.规格、型号:两具MFZ/ABC4型灭火器 |  | 个 | 22
5 | 030901002003 | 消火栓钢管 | 1.安装部位:室内 2.材质、规格:内外壁热镀锌钢管 DN65 3.连接形式:沟槽连接 |  | m | 137.41
6 | 030901002005 | 消火栓钢管 | 1.安装部位:室内 2.材质、规格:内外壁热镀锌钢管 DN80 3.连接形式:沟槽连接 |  | m | 48.356
7 | 030901002001 | 消火栓钢管 | 1.安装部位:室内 2.材质、规格:内外壁热镀锌钢管 DN100 3.连接形式:沟槽连接 |  | m | 521.778
8 | 030901001001 | 水喷淋钢管 | 1.安装部位:室内 2.材质、规格:内外壁热镀锌钢管 DN25 3.连接形式:螺纹连接 |  | m | 2251.093
本页小计
注：为计取规费等的使用，可在表中增设其中：“定额人工费”。
表—08
分部分项工程和单价措施项目清单与计价表
工程名称：消防水、给排水及气体灭火工程 |  |  |  | 标段： |  |  |  | 第 2 页 共 10 页
序号 | 项目编码 | 项目名称 | 项目特征描述 |  | 计量单位 | 工程量 | 金额（元）
[7 empty] | 综合单价 |  | 综合合价 | 其中
暂估价
9 | 030901001002 | 水喷淋钢管 | 1.安装部位:室内 2.材质、规格:内外壁热镀锌钢管 DN32 3.连接形式:螺纹连接 |  | m | 1270.925
10 | 030901001003 | 水喷淋钢管 | 1.安装部位:室内 2.材质、规格:内外壁热镀锌钢管 DN40 3.连接形式:螺纹连接 |  | m | 240.042
11 | 030901001004 | 水喷淋钢管 | 1.安装部位:室内 2.材质、规格:内外壁热镀锌钢管 DN50 3.连接形式:螺纹连接 |  | m | 254.506
12 | 030901001005 | 水喷淋钢管 | 1.安装部位:室内 2.材质、规格:内外壁热镀锌钢管 DN65 3.连接形式:沟槽连接 |  | m | 161.017
13 | 030901001006 | 水喷淋钢管 | 1.安装部位:室内 2.材质、规格:内外壁热镀锌钢管 DN80 3.连接形式:沟槽连接 |  | m | 236.493
14 | 030901001007 | 水喷淋钢管 | 1.安装部位:室内 2.材质、规格:内外壁热镀锌钢管 DN100 3.连接形式:沟槽连接 |  | m | 320.695
15 | 030901001008 | 水喷淋钢管 | 1.安装部位:室内 2.材质、规格:内外壁热镀锌钢管 DN125 3.连接形式:沟槽连接 |  | m | 135.163
16 | 030901001009 | 水喷淋钢管 | 1.安装部位:室内 2.材质、规格:内外壁热镀锌钢管 DN150 3.连接形式:沟槽连接 |  | m | 261.723
17 | 030901003001 | 水喷淋(雾)喷头 | 1.安装部位:无吊顶 2.材质、型号、规格:直立型闭式喷头 DN25 |  | 个 | 73
18 | 030901003002 | 水喷淋(雾)喷头 | 1.安装部位:有吊顶 2.材质、型号、规格:下垂型闭式喷头 DN25 |  | 个 | 1418
本页小计
注：为计取规费等的使用，可在表中增设其中：“定额人工费”。
表—08
分部分项工程和单价措施项目清单与计价表
工程名称：消防水、给排水及气体灭火工程 |  |  |  | 标段： |  |  |  | 第 3 页 共 10 页
序号 | 项目编码 | 项目名称 | 项目特征描述 |  | 计量单位 | 工程量 | 金额（元）
[7 empty] | 综合单价 |  | 综合合价 | 其中
暂估价
19 | 031003001001 | 蝶阀 | 1.类型:蝶阀 2.材质:DN65 3.连接形式:沟槽连接 |  | 个 | 1
20 | 031003001002 | 蝶阀 | 1.类型:蝶阀 2.规格、压力等级:DN100 3.连接形式:沟槽连接 |  | 个 | 23
21 | 031003001003 | 闸阀 | 1.类型:闸阀 2.规格、压力等级:ZSXF-B(Z)-25Q型DN80 3.连接形式:沟槽连接 |  | 个 | 14
22 | 031003001014 | 闸阀 | 1.类型:闸阀 2.规格、压力等级:ZSXF-B(Z)-25Q型DN150 3.连接形式:沟槽连接 |  | 个 | 3
23 | 031003001006 | 止回阀 | 1.类型:止回阀 2.规格、压力等级:H42AX-25Q型DN100 3.连接形式:沟槽连接 |  | 个 | 2
24 | 031003001015 | 消防信号阀 | 1.类型:消防信号阀 2.规格、压力等级:ZSXF-1.6D型DN150 3.连接形式:沟槽连接 |  | 个 | 13
25 | 031003001016 | 消防信号阀 | 1.类型:消防信号阀 2.规格、压力等级:ZSXF-1.6D型DN125 3.连接形式:沟槽连接 |  | 个 | 3
26 | 031003001017 | 消防信号阀 | 1.类型:消防信号阀 2.规格、压力等级:ZSXF-1.6D型DN100 3.连接形式:沟槽连接 |  | 个 | 2
27 | 030901004001 | 报警装置 | 1.名称:湿式报警阀 2.规格、压力等级:ZSFZ-150-1.6Q型DN150 3.连接形式:沟槽连接 4.附件:含压力开关1个、水力警铃1个 |  | 组 | 2
28 | 031003001005 | 螺纹阀门 | 1.类型:截止阀 2.材质:DN25 |  | 个 | 4
本页小计
注：为计取规费等的使用，可在表中增设其中：“定额人工费”。
表—08
分部分项工程和单价措施项目清单与计价表
工程名称：消防水、给排水及气体灭火工程 |  |  |  | 标段： |  |  |  | 第 4 页 共 10 页
序号 | 项目编码 | 项目名称 | 项目特征描述 |  | 计量单位 | 工程量 | 金额（元）
[7 empty] | 综合单价 |  | 综合合价 | 其中
暂估价
29 | 031003008001 | 除污器(过滤器) | 1.类型:Y型过滤器 2.规格、压力等级:DN100 3.连接形式:法兰连接 |  | 组 | 1
30 | 031003010001 | 软接头(软管) | 1.类型:Y型过滤器 2.规格、压力等级:DN80 3.连接形式:法兰连接 |  | 个 | 4
31 | 030601004001 | 流量仪表 | 1.名称:流量开关 2.其他:含开关接线 |  | 台 | 2
32 | 030601002001 | 压力仪表 | 1.名称:压力表 2.型号:Y-60 |  | 台 | 4
33 | 030901007001 | 减压孔板 | 1.类型:减压孔板 2.材质、规格:DN150 3.连接形式:法兰连接 |  | 个 | 6
34 | 030901007002 | 减压孔板 | 1.类型:减压孔板 2.材质、规格:DN125 3.连接形式:法兰连接 |  | 个 | 3
35 | 030901007003 | 减压孔板 | 1.类型:减压孔板 2.材质、规格:DN100 3.连接形式:法兰连接 |  | 个 | 2
36 | 030901006001 | 水流指示器 | 1.类型:水流指示器 2.规格、型号:DN100 3.连接形式:沟槽连接 |  | 个 | 2
37 | 030901006002 | 水流指示器 | 1.类型:水流指示器 2.规格、型号:DN125 3.连接形式:沟槽连接 |  | 个 | 3
38 | 030901006003 | 水流指示器 | 1.类型:水流指示器 2.规格、型号:DN150 3.连接形式:沟槽连接 |  | 个 | 6
39 | 030901012001 | 消防水泵接合器 | 1.安装部位:一体式消火栓水泵接合器 2.型号、规格:地上式100 3.附件材质、规格:钢板平焊法兰、消火栓水泵接合器 |  | 套 | 2
40 | 030901012002 | 一体式喷淋水泵接合器 | 1.安装部位:一体式喷淋水泵接合器 2.型号、规格:地上式150 3.附件材质、规格:钢板平焊法兰、消火栓水泵接合器 |  | 套 | 2
本页小计
注：为计取规费等的使用，可在表中增设其中：“定额人工费”。
表—08
分部分项工程和单价措施项目清单与计价表
工程名称：消防水、给排水及气体灭火工程 |  |  |  | 标段： |  |  |  | 第 5 页 共 10 页
序号 | 项目编码 | 项目名称 | 项目特征描述 |  | 计量单位 | 工程量 | 金额（元）
[7 empty] | 综合单价 |  | 综合合价 | 其中
暂估价
41 | 030901008001 | 末端试水装置 | 1.规格:DN25 2.组装形式:球阀、压力表Y-60、试水喷头K80 |  | 组 | 8
42 | 031002001001 | 管道支架 | 1.材质:镀锌铁件 2.管架形式:一般管架 |  | kg | 3558.3
43 | 031002001002 | 管道支架 | 1.材质:抗震支架 2.管架形式:单侧向，DN65 |  | 套 | 12
44 | 031002001003 | 管道支架 | 1.材质:抗震支架 2.管架形式:单侧向，DN80 |  | 套 | 12
45 | 031002001004 | 管道支架 | 1.材质:抗震支架 2.管架形式:单侧向，DN100 |  | 套 | 35
46 | 031002001005 | 管道支架 | 1.材质:抗震支架 2.管架形式:单侧向，DN125 |  | 套 | 6
47 | 031002001006 | 管道支架 | 1.材质:抗震支架 2.管架形式:单侧向，DN150 |  | 套 | 11
48 | 031002001007 | 管道支架 | 1.材质:抗震支架 2.管架形式:侧纵向，DN65 |  | 套 | 12
49 | 031002001008 | 管道支架 | 1.材质:抗震支架 2.管架形式:侧纵向，DN80 |  | 套 | 12
50 | 031002001009 | 管道支架 | 1.材质:抗震支架 2.管架形式:侧纵向，DN100 |  | 套 | 35
51 | 031002001010 | 管道支架 | 1.材质:抗震支架 2.管架形式:侧纵向，DN125 |  | 套 | 6
52 | 031002001011 | 管道支架 | 1.材质:抗震支架 2.管架形式:侧纵向，DN150 |  | 套 | 11
53 | 031201001001 | 管道刷油 | 1.油漆品种:红丹防锈漆 2.涂刷遍数、漆膜厚度:2道 |  | m2 | 1136.796
54 | 030905002001 | 水灭火控制装置调试 | 1.系统形式:消火栓灭火系统 |  | 点 | 1
55 | 030905002002 | 水灭火控制装置调试 | 1.系统形式:自动喷水灭火系统 |  | 点 | 11
给排水、采暖、燃气工程
56 | 031001007001 | 复合管 | 1.安装部位:室内 2.介质:给水 3.材质、规格:内外衬塑钢管 DN15 4.连接形式:螺纹连接 |  | m | 59.553
本页小计
注：为计取规费等的使用，可在表中增设其中：“定额人工费”。
表—08
分部分项工程和单价措施项目清单与计价表
工程名称：消防水、给排水及气体灭火工程 |  |  |  | 标段： |  |  |  | 第 6 页 共 10 页
序号 | 项目编码 | 项目名称 | 项目特征描述 |  | 计量单位 | 工程量 | 金额（元）
[7 empty] | 综合单价 |  | 综合合价 | 其中
暂估价
57 | 031001007002 | 复合管 | 1.安装部位:室内 2.介质:给水 3.材质、规格:内外衬塑钢管 DN20 4.连接形式:螺纹连接 |  | m | 57.642
58 | 031001007003 | 复合管 | 1.安装部位:室内 2.介质:给水 3.材质、规格:内外衬塑钢管 DN25 4.连接形式:螺纹连接 |  | m | 169.65
59 | 031001007004 | 复合管 | 1.安装部位:室内 2.介质:给水 3.材质、规格:内外衬塑钢管 DN32 4.连接形式:螺纹连接 |  | m | 60.629
60 | 031001007005 | 复合管 | 1.安装部位:室内 2.介质:给水 3.材质、规格:内外衬塑钢管 DN40 4.连接形式:螺纹连接 |  | m | 82.713
61 | 031001007006 | 复合管 | 1.安装部位:室内 2.介质:给水 3.材质、规格:内外衬塑钢管 DN50 4.连接形式:螺纹连接 |  | m | 137.819
62 | 031001007007 | 复合管 | 1.安装部位:室内 2.介质:给水 3.材质、规格:内外衬塑钢管 DN65 4.连接形式:螺纹连接 |  | m | 12.697
63 | 031001007008 | 复合管 | 1.安装部位:室内 2.介质:给水 3.材质、规格:内外衬塑钢管 DN80 4.连接形式:螺纹连接 |  | m | 72.91
64 | 031001007009 | 复合管 | 1.安装部位:室内 2.介质:给水 3.材质、规格:内外衬塑钢管 DN100 4.连接形式:沟槽连接 |  | m | 25.713
本页小计
注：为计取规费等的使用，可在表中增设其中：“定额人工费”。
表—08
分部分项工程和单价措施项目清单与计价表
工程名称：消防水、给排水及气体灭火工程 |  |  |  | 标段： |  |  |  | 第 7 页 共 10 页
序号 | 项目编码 | 项目名称 | 项目特征描述 |  | 计量单位 | 工程量 | 金额（元）
[7 empty] | 综合单价 |  | 综合合价 | 其中
暂估价
65 | 031001006008 | 塑料管 | 1.安装部位:室内 2.介质:雨水 3.材质、规格:PVC-U承压塑料管 DN100 4.连接形式:粘接 |  | m | 447.823
66 | 031001006002 | 塑料管 | 1.安装部位:室内 2.介质:排水 3.材质、规格:PVC-U聚氯乙烯排水管 DN100 4.连接形式:粘接 |  | m | 224.832
67 | 031001006003 | 塑料管 | 1.安装部位:室内 2.介质:排水 3.材质、规格:PVC-U聚氯乙烯排水管 DN75 4.连接形式:粘接 |  | m | 12.597
68 | 031001006010 | 塑料管 | 1.安装部位:室内 2.介质:排水 3.材质、规格:PVC-U聚氯乙烯排水管 DN50 4.连接形式:粘接 |  | m | 18.788
69 | 031001006009 | 塑料管 | 1.安装部位:室内 2.介质:排水 3.材质、规格:PVC-U内螺旋消音管 DN100 4.连接形式:粘接 |  | m | 465.46
70 | 031003006001 | 减压阀组 | 1.规格、压力等级:DN15 2.连接形式:螺纹连接 3.附件配置:可调式稳压减压阀1个、截止阀2个、Y-60压力表1个 |  | 组 | 6
71 | 031003006002 | 减压阀组 | 1.规格、压力等级:DN25 2.连接形式:螺纹连接 3.附件配置:可调式稳压减压阀1个、截止阀2个、Y-60压力表1个 |  | 组 | 12
72 | 031003006003 | 减压阀组 | 1.规格、压力等级:DN32 2.连接形式:螺纹连接 3.附件配置:可调式稳压减压阀1个、截止阀2个、Y-60压力表1个 |  | 组 | 6
本页小计
注：为计取规费等的使用，可在表中增设其中：“定额人工费”。
表—08
分部分项工程和单价措施项目清单与计价表
工程名称：消防水、给排水及气体灭火工程 |  |  |  | 标段： |  |  |  | 第 8 页 共 10 页
序号 | 项目编码 | 项目名称 | 项目特征描述 |  | 计量单位 | 工程量 | 金额（元）
[7 empty] | 综合单价 |  | 综合合价 | 其中
暂估价
73 | 031003001019 | 螺纹阀门 | 1.类型:截止阀 2.规格、压力等级:DN15 3.连接形式:螺纹连接 |  | 个 | 5
74 | 031003001020 | 螺纹阀门 | 1.类型:截止阀 2.规格、压力等级:DN32 3.连接形式:螺纹连接 |  | 个 | 7
75 | 031003001007 | 闸阀 | 1.类型:闸阀 2.规格、压力等级:DN40 3.连接形式:螺纹连接 |  | 个 | 2
76 | 031003001008 | 闸阀 | 1.类型:闸阀 2.规格、压力等级:DN50 3.连接形式:螺纹连接 |  | 个 | 3
77 | 031003001011 | 自动排气阀 | 1.类型:自动排气阀 2.材质:DN25 |  | 个 | 5
78 | 031003013001 | 水表 | 1.安装部位(室内外):室内 2.型号、规格:DN40 3.连接形式:螺纹连接 4.附件配置:冷水表1个、闸阀2个 |  | 组 | 1
79 | 031003013002 | 水表 | 1.安装部位(室内外):室内 2.型号、规格:DN50 3.连接形式:螺纹连接 4.附件配置:冷水表1个、闸阀2个、止回阀1个、Y型过滤器1个 |  | 组 | 1
80 | 031003013003 | 水表 | 1.安装部位(室内外):室内 2.型号、规格:DN80 3.连接形式:法兰连接 4.附件配置:冷水表1个、闸阀2个、Y型过滤器1个 |  | 组 | 1
81 | 031003013004 | 水表 | 1.安装部位(室内外):室内 2.型号、规格:DN100 3.连接形式:法兰连接 4.附件配置:冷水表1个、闸阀2个、Y型过滤器1个 |  | 组 | 1
82 | 031004014003 | 给、排水附(配)件 | 1.材质:地漏 2.型号、规格:DN75 |  | 个 | 13
83 | 031004014004 | 给、排水附(配)件 | 1.材质:地漏 2.型号、规格:DN100 |  | 个 | 9
本页小计
注：为计取规费等的使用，可在表中增设其中：“定额人工费”。
表—08
分部分项工程和单价措施项目清单与计价表
工程名称：消防水、给排水及气体灭火工程 |  |  |  | 标段： |  |  |  | 第 9 页 共 10 页
序号 | 项目编码 | 项目名称 | 项目特征描述 |  | 计量单位 | 工程量 | 金额（元）
[7 empty] | 综合单价 |  | 综合合价 | 其中
暂估价
84 | 031004014005 | 给、排水附(配)件 | 1.材质:地漏 2.型号、规格:DN50 |  | 个 | 6
85 | 031004014006 | 给、排水附(配)件 | 1.材质:二次地漏 2.型号、规格:DN50 |  | 个 | 13
86 | 031004014007 | 给、排水附(配)件 | 1.材质:清扫口 2.型号、规格:DN100 |  | 个 | 13
87 | 031004007001 | 小便器 | 1.材质:陶瓷 2.规格、类型:挂式小便器 |  | 组 | 38
88 | 031004006001 | 大便器 | 1.材质:陶瓷 2.规格、类型:蹲式大便器 |  | 组 | 38
89 | 031004006002 | 大便器 | 1.材质:陶瓷 2.规格、类型:坐式大便器 |  | 组 | 27
90 | 031004003001 | 洗脸盆 | 1.材质:陶瓷 2.规格、类型:普通洗脸盆 |  | 组 | 26
91 | 031004007002 | 小便器 | 1.材质:陶瓷 2.规格、类型:无障碍小便器 |  | 组 | 1
92 | 031004006003 | 大便器 | 1.材质:陶瓷 2.规格、类型:无障碍坐便器 |  | 组 | 1
93 | 031004003002 | 洗脸盆 | 1.材质:陶瓷 2.规格、类型:无障碍洗脸盆 |  | 组 | 1
94 | 031002001012 | 管道支架 | 1.材质:镀锌铁件 2.管架形式:一般管架 |  | kg | 1389.827
气体灭火
95 | 030902009001 | 无管网气体灭火装置 | 1.型号、规格:柜式七氟丙烷-GQQ40/2.5，充装量40L/瓶 |  | 套 | 1
96 | 030902009002 | 无管网气体灭火装置 | 1.型号、规格:柜式七氟丙烷-GQQ70/2.5，充装量70L/瓶 |  | 套 | 2
97 | 030904004001 | 消防警铃 | 1.名称:消防警铃 2.规格:HZJL-1 |  | 个 | 1
98 | 080903018001 | 放气指示灯 | 1.名称:放气指示灯 2.规格:CQ2013A |  | 个 | 2
99 | 030904001003 | 感温擦测器 | 1.名称:点型光电感温火灾探测器 2.规格:JTW-ZD-920(A2) |  | 个 | 2
100 | 030904001004 | 感烟擦测器 | 1.名称:点型光电感烟火灾探测器 2.规格:JTY-GD-930 |  | 个 | 3
本页小计
注：为计取规费等的使用，可在表中增设其中：“定额人工费”。
表—08
分部分项工程和单价措施项目清单与计价表
工程名称：消防水、给排水及气体灭火工程 |  |  |  | 标段： |  |  |  | 第 10 页 共 10 页
序号 | 项目编码 | 项目名称 | 项目特征描述 |  | 计量单位 | 工程量 | 金额（元）
[7 empty] | 综合单价 |  | 综合合价 | 其中
暂估价
101 | 080903019001 | 气体灭火控制器 | 1.名称:气体灭火控制器 2.规格:JB-QBL-QM210 |  | 台 | 1
102 | 030904003003 | 消火栓报警按钮 | 1.名称:气体启停按钮 2.规格:QM-AN-965K |  | 个 | 1
103 | 030904005002 | 声光报警器 | 1.名称:声光报警器 2.规格:BJ2010 |  | 个 | 1
104 | 030904008003 | 模块(模块箱) | 1.名称:输出模块 2.规格:KZ-953 |  | 个 | 4
105 | 03B001 | 泄压口 | 1.名称:泄压口 2.开口尺寸:300*300 |  | 个 | 1
106 | 030902009004 | 无管网气体灭火装置 | 1.型号、规格:悬挂式干粉灭火装置 FZXA6/1.2 |  | 套 | 1
107 | 030902009003 | 无管网气体灭火装置 | 1.型号、规格:悬挂式干粉灭火装置 FZXA10/1.2 |  | 套 | 1
108 | 030411004014 | 配线 | 1.型号:ZR-BV-1mm2 2.材质:铜芯 3.配线部位:明敷 |  | m | 51.841
109 | 030411004015 | 配线 | 1.型号:ZR-RVS-2×1.5mm2 2.材质:铜芯 3.配线部位:明敷 |  | m | 52.995
110 | 030411001010 | 配管 | 1.名称:镀锌电线管 2.规格:JDG20mm |  | m | 46.532
111 | 030905004001 | 气体灭火系统装置调试 | 1.试验容器规格:气体灭火系统装置调试 试验容器容积(L以内) 40 |  | 点 | 1
112 | 030905004002 | 气体灭火系统装置调试 | 1.试验容器规格:气体灭火系统装置调试 试验容器容积(L以内) 70 |  | 点 | 2
措施项目
113 | 031301017001 | 脚手架搭拆费 | 1.脚手架拆费 |  | 项 | 1 | 15352.58 |  | 15352.58
本页小计
合 计
注：为计取规费等的使用，可在表中增设其中：“定额人工费”。
表—08

## 表-11 总价措施项目清单与计价表
总价措施项目清单与计价表
工程名称：消防水、给排水及气体灭火工程 | [5 empty] | 标段： |  | 第 1 页 共 2 页
序号 | 项目编码 | 项目名称 | 计算基础 | 费率 (%) | 金额 (元) |  | 调整 费率(%) |  | 调整后 金额(元) | 备注
1 | LSSGCSF00001 | 绿色施工安全防护措施费 | 分部分项人工费+分部分项机具费 | 35.77 | 117348.66 |  |  |  |  | 以分部分项的人工费与施工机具费之和为计算基础，费率35.77%
2 | 031301010001 | 安装与生产同时进行增加费用 | 分部分项人工费 | 0 | [5 empty] | 按人工费的10%计算
3 | 031301011001 | 在有害身体健康环境中施工增加费 | 分部分项人工费 | 0 | [5 empty] | 按人工费的10%计算
4 | TSSGBWZJF001 | 在地下（暗）室、设备及大口径管道内等特殊施工部位进行施工增加费 |  | 30 | [5 empty] | 按该部分人工费的30%计算
5 | 粤031302008001 | 赶工措施费 | 分部分项人工费+分部分项机具费 | 0 | [5 empty] | 赶工措施费=（1-δ）*分部分项（人工费+施工机具费）*0.344 （0.8≤δ＜1 式中：δ=合同工期/定额工期）
6 | 031302002001 | 夜间施工增加费 |  | 20 | [5 empty] | 按其夜间施工项目人工费的20%计算
7 | JTGRSGZJF001 | 交通干扰工程施工增加费 |  | 10 | [5 empty] | 按在市政道路上施工项目人工费的10%计算
8 | 粤031302009001 | 文明工地增加费 | 分部分项人工费+分部分项机具费 | 0 | [5 empty] | 以分部分项的人工费与施工机具费之和为计算基础；市级文明工地1.00%；省级文明工地2.00%
9 | DXGXJCJXF001 | 地下管线交叉降效费 | [7 empty] | 按实际发生或经批准的施工方案计
编制人（造价人员）： | [5 empty] | 复核人（造价工程师）：
表-11
总价措施项目清单与计价表
工程名称：消防水、给排水及气体灭火工程 | [5 empty] | 标段： |  | 第 2 页 共 2 页
序号 | 项目编码 | 项目名称 | 计算基础 | 费率 (%) | 金额 (元) |  | 调整 费率(%) |  | 调整后 金额(元) | 备注
算
10 | QTFY00000001 | 其他费用 | [7 empty] | 按实际发生或经批准的施工组织设计方案计算
合 计 |  |  |  |  | 117348.66
编制人（造价人员）： | [5 empty] | 复核人（造价工程师）：
表-11

## 表-12 其他项目清单与计价汇总表
其他项目清单与计价汇总表
工程名称：消防水、给排水及气体灭火工程 |  |  | 标段： |  | 第 1 页 共 1 页
序号 | 项目名称 | 金额（元） |  | 结算金额（元） |  | 备注
1 | 暂列金额 |  |  |  |  | 明细详见表-12-1
2 | 暂估价
2.1 | 材料暂估价 | — |  |  |  | 明细详见表-12-2
2.2 | 专业工程暂估价 |  |  |  |  | 明细详见表-12-3
3 | 计日工 |  |  |  |  | 明细详见表-12-4
4 | 总承包服务费 |  |  |  |  | 明细详见表-12-5
5 | 预算包干费
6 | 工程优质费
7 | 概算幅度差
8 | 现场签证费用
9 | 索赔费用
10 | 其他费用
| 合 计 |  |  |  |  | —
注：材料（工程设备）暂估单价进入清单项目综合单价，此处不汇总。
表—12

## 表-13 规费、税金项目清单与计价表
规费、税金项目清单与计价表
工程名称：消防水、给排水及气体灭火工程 |  |  | 标段： |  |  | 第 1 页 共 1 页
序号 | 项目名称 | 计算基础 |  | 计算基数 | 计算费率 (%) |  | 金额(元)
1 | 增值税销项税额 | 分部分项合计+措施合计+其他项目 |  |  | 9
合 计
编制人（造价人员）： |  |  | 复核人（造价工程师）：
表—13

## 5.1-1单位工程人材机汇总表
单位工程人材机汇总表
工程名称：消防水、给排水及气体灭火工程 | [6 empty] | 第 1 页 共 12 页
序号 | 编码 | 名称及规格 | 单位 | 数量 | 单价 （元） | 合价 （元） |  | 品牌 | 厂家
1 | 00010010 | 人工费 | 元 | 294070.9891 | 1.01 | 297011.7
2 | RGFTZ | 人工费调整 | 元 | 15352.5794 | 1 | 15352.58
3 | 01010031 | 热轧圆盘条φ10以内 | kg | 1.05 | 3.95 | 4.15
4 | 01030035 | 镀锌低碳钢丝φ1.2~2.5 | kg | 0.1861 | 5.38 | 1
5 | 01030055 | 镀锌低碳钢丝φ2.5~4.0 | kg | 38.0556 | 5.38 | 204.74
6 | 01130002 | 扁钢综合 | kg | 0.8 | 3.82 | 3.06
7 | 01290043 | 钢板8~15 | kg | 5.9789 | 3.48 | 20.81
8 | 01290173 | 钢板12~20 | kg | 317.3703 | 3.48 | 1104.45
9 | 01290245 | 镀锌钢板2.5 | m2 | 0.05 | 92 | 4.6
10 | 02010013 | 橡胶板1~3 | kg | 1.4542 | 25.7 | 37.37
11 | 02010015 | 橡胶板4~15 | kg | 1.46 | 11.09 | 16.19
12 | 02010070 | 耐油橡胶板3~6 | kg | 27.602 | 7.71 | 212.81
13 | 02010155 | 石棉橡胶板低压0.8~6 | kg | 0.51 | 7.19 | 3.67
14 | 02130070 | 聚四氟乙烯生料带26mm×20m×0.1mm | m | 1745.6035 | 0.13 | 226.93
15 | 02130075 | 聚四氟乙烯生料带宽20 | m | 1953.4921 | 2.1 | 4102.33
16 | 02270001 | 棉纱 | kg | 55.1557 | 11.47 | 632.64
17 | 02270020 | 白布 | kg | 85.3023 | 2.75 | 234.58
18 | 02270030 | 白布宽900 | m | 0.39 | 4.94 | 1.93
19 | 02270180 | 破布一级 | kg | 20.9867 | 7.18 | 150.68
20 | 03010115 | 镀锌自攻螺钉M4~6×20~35 | 十套 | 0.32 | 3.4 | 1.09
21 | 03010129 | 自攻螺钉M4×30 | 十套 | 0.22 | 0.75 | 0.17
22 | 03010225 | 木螺钉M2~4×6~65 | 十套 | 0.416 | 0.18 | 0.07
23 | 03010240 | 木螺钉M4×65 | 十套 | 16.5101 | 0.68 | 11.23
24 | 03010250 | 木螺钉M6×100 | 十套 | 0.04 | 1.25 | 0.05
25 | 03010430 | 六角螺栓综合 | kg | 249.9987 | 5.58 | 1394.99
26 | 03010490 | 六角螺栓M10×20~50 | 十套 | 1.6 | 1.73 | 2.77
27 | 03010565 | 六角螺栓M2~5×4~20 | 十套 | 0.6 | 0.27 | 0.16
28 | 03010680 | 六角螺栓M16×65~80 | 十套 | 19.632 | 5.94 | 116.61
29 | 03010890 | 六角螺栓M16×85~140 | 十套 | 6.592 | 8.66 | 57.09
30 | 03011350 | 膨胀螺栓M6~12×50~120 | 十套 | 58.298 | 56.57 | 3297.92
31 | 03011430 | 半圆头镀锌螺栓M2~5×15~50 | 十套 | 0.8 | 0.43 | 0.34
32 | 03011510 | 镀锌六角螺栓M16×85~140 | 十套 | 9.064 | 14.98 | 135.78
单位工程人材机汇总表
工程名称：消防水、给排水及气体灭火工程 | [6 empty] | 第 2 页 共 12 页
序号 | 编码 | 名称及规格 | 单位 | 数量 | 单价 （元） | 合价 （元） |  | 品牌 | 厂家
33 | 03011570 | 镀锌六角螺栓2个垫圈 M20×85~100 | 十套 | 4.944 | 19.98 | 98.78
34 | 03011605 | 镀锌六角螺栓2平1弹垫 M10×100以内 | 十套 | 0.204 | 5.04 | 1.03
35 | 03011630 | 镀锌六角螺栓2平1弹垫 M16×100以内 | 十套 | 4.326 | 14.12 | 61.08
36 | 03011655 | 镀锌六角螺栓2平1弹垫 M20×100以内 | 十套 | 18.128 | 27.92 | 506.13
37 | 03013001 | 膨胀螺栓综合 | 十套 | 22.66 | 2.63 | 59.6
38 | 03013011 | 膨胀螺栓综合 | kg | 292.0326 | 7.56 | 2207.77
39 | 03013051 | 膨胀螺栓M10 | 十套 | 0.408 | 5.82 | 2.37
40 | 03013061 | 膨胀螺栓M12 | 十套 | 2.06 | 8.41 | 17.32
41 | 03013431 | 塑料胀管D6~8 | 十套 | 17.4219 | 0.6 | 10.45
42 | 03014271 | 镀锌锁紧螺母DN20×1.5 | 十套 | 0.7189 | 1.58 | 1.14
43 | 03014421 | 六角螺母M8 | 十套 | 1.03 | 2.11 | 2.17
44 | 03016071 | 垫圈M8 | 十个 | 1.03 | 0.09 | 0.09
45 | 03078051 | 大便器胶皮碗 | 个 | 39.9 | 0.95 | 37.91
46 | 03131061 | 尼龙砂轮片φ100 | 片 | 4.8782 | 4.27 | 20.83
47 | 03131101 | 尼龙砂轮片φ400 | 片 | 170.7052 | 11.97 | 2043.34
48 | 03134021 | 铁砂布0~2# | 张 | 36.3405 | 0.94 | 34.16
49 | 03135001 | 低碳钢焊条综合 | kg | 4.23 | 6.21 | 26.27
50 | 03135021 | 低碳钢焊条结422 φ3.2 | kg | 356.6079 | 6.21 | 2214.54
51 | 03136021 | 焊锡丝综合 | kg | 0.06 | 7.69 | 0.46
52 | 03137041 | 焊锡膏 | kg | 0.2005 | 47.01 | 9.43
53 | 03138001 | 锡基钎料 | kg | 0.5401 | 52.47 | 28.34
54 | 03139001 | 冲击钻头φ8 | 个 | 0.17 | 3.42 | 0.58
55 | 03139021 | 冲击钻头φ12 | 个 | 0.024 | 8.55 | 0.21
56 | 03139071 | 冲击钻头φ6~8 | 个 | 1.2619 | 2.76 | 3.48
57 | 03139081 | 冲击钻头φ8~16 | 个 | 6.624 | 4.14 | 27.42
58 | 03139101 | 冲击钻头φ10~20 | 个 | 66.8492 | 8.12 | 542.82
59 | 03139121 | 合金钢钻头综合 | 个 | 1.4019 | 5.29 | 7.42
60 | 03139151 | 合金钢钻头φ3 | 个 | 0.02 | 0.55 | 0.01
61 | 03139281 | 钢锯条 | 条 | 281.8784 | 0.43 | 121.21
62 | 04010020 | 复合普通硅酸盐水泥P.C 32.5 | kg | 2.5 | 0.3 | 0.75
63 | 04030001 | 砂子 | kg | 0.342 | 0.08 | 0.03
64 | 04090055 | 石灰膏 | m3 | 0.703 | 378.64 | 266.18
单位工程人材机汇总表
工程名称：消防水、给排水及气体灭火工程 | [6 empty] | 第 3 页 共 12 页
序号 | 编码 | 名称及规格 | 单位 | 数量 | 单价 （元） | 合价 （元） |  | 品牌 | 厂家
65 | 04130070 | 烧结粉煤灰砖240×115×53 | 千块 | 0.608 | 560 | 340.48
66 | 05050050 | 胶合板2440×1220×3 | m2 | 0.17 | 11.1 | 1.89
67 | 13010050 | 醇酸清漆 | kg | 1.7889 | 13.99 | 25.03
68 | 13010120 | 酚醛磁漆 | kg | 0.01 | 7.75 | 0.08
69 | 13010130 | 酚醛调和漆 | kg | 0.02 | 13.81 | 0.28
70 | 13030240 | 厚漆 | kg | 9.8911 | 10.26 | 101.48
71 | 13050470 | 钢结构厚型防火涂料 | kg | 0.48 | 5 | 2.4
72 | 13350035 | 防水密封胶 | 支 | 39.78 | 8.1 | 322.22
73 | 14010010 | 清油 | kg | 0.16 | 13.07 | 2.09
74 | 14030040 | 汽油综合 | kg | 2.6507 | 10.23 | 27.12
75 | 14050040 | 溶剂汽油 | kg | 79.5757 | 10.23 | 814.06
76 | 14050050 | 溶剂油 | kg | 0.1489 | 3.94 | 0.59
77 | 14070050 | 机油综合 | kg | 70.989 | 6.96 | 494.08
78 | 14330030 | 丙酮 | kg | 34.1136 | 9.74 | 332.27
79 | 14350360 | 酒精 | kg | 14.997 | 7.34 | 110.08
80 | 14350540 | 润滑剂 | kg | 9.8731 | 4.53 | 44.73
81 | 14390020 | 氮气 | m3 | 160 | 4.57 | 731.2
82 | 14390070 | 氧气 | m3 | 231.4008 | 5.16 | 1194.03
83 | 14390100 | 乙炔气 | kg | 77.1227 | 13.3 | 1025.73
84 | 14410040 | 801胶 | kg | 0.05 | 6.15 | 0.31
85 | 14410410 | 氯丁橡胶粘接剂 | kg | 22.5199 | 14.02 | 315.73
86 | 14410590 | 厌氧胶325# 200g | 瓶 | 0.96 | 61 | 58.56
87 | 14410600 | 胶粘剂 | kg | 0.896 | 15 | 13.44
88 | 17010053 | 焊接钢管DN20 | m | 7.8 | 7.3 | 56.94
89 | 17010054 | 焊接钢管DN20 | kg | 2.5536 | 4.4 | 11.24
90 | 17010055 | 焊接钢管DN25 | m | 17.856 | 10.6 | 189.27
91 | 17010057 | 焊接钢管DN32 | m | 10.536 | 14.78 | 155.72
92 | 17030010 | 镀锌钢管DN15 | m | 2.4 | 7.1 | 17.04
93 | 17030020 | 镀锌钢管DN20 | m | 4 | 8.5 | 34
94 | 17030030 | 镀锌钢管DN25 | m | 0.8 | 12 | 9.6
95 | 17030050 | 镀锌钢管DN50 | m | 4 | 23.9 | 95.6
96 | 17030100 | 镀锌水煤气管综合 | kg | 4.88 | 4.1 | 20.01
97 | 17070080 | 热轧无缝钢管D22×2 | m | 0.94 | 4.75 | 4.47
98 | 17250020 | 塑料异型管D5 | m | 1.08 | 3.07 | 3.32
单位工程人材机汇总表
工程名称：消防水、给排水及气体灭火工程 | [6 empty] | 第 4 页 共 12 页
序号 | 编码 | 名称及规格 | 单位 | 数量 | 单价 （元） | 合价 （元） |  | 品牌 | 厂家
99 | 17250170 | 塑料软管D5 | m | 0.15 | 0.4 | 0.06
100 | 17250180 | 塑料软管D6 | m | 1 | 0.4 | 0.4
101 | 17250270 | 塑料软管D25 | m | 1.834 | 3.09 | 5.67
102 | 17270175 | 橡胶软管DN20 | m | 1.1095 | 5 | 5.55
103 | 18010515 | 黑玛钢直通DN25 | 个 | 10.1 | 2.49 | 25.15
104 | 18010580 | 黑玛钢弯头DN20 | 个 | 12.12 | 2.91 | 35.27
105 | 18010585 | 黑玛钢弯头DN25 | 个 | 29.29 | 3.85 | 112.77
106 | 18010590 | 黑玛钢弯头DN32 | 个 | 12.12 | 5.81 | 70.42
107 | 18010620 | 黑玛钢三通DN20 | 个 | 24.24 | 1.3 | 31.51
108 | 18010625 | 黑玛钢三通DN25 | 个 | 48.48 | 2 | 96.96
109 | 18010630 | 黑玛钢三通DN32 | 个 | 24.24 | 3.1 | 75.14
110 | 18010703 | 黑玛钢六角内接头DN15 | 个 | 48.48 | 1.21 | 58.66
111 | 18010705 | 黑玛钢六角内接头DN20 | 个 | 60.6 | 2.15 | 130.29
112 | 18010710 | 黑玛钢六角内接头DN25 | 个 | 121.2 | 3.26 | 395.11
113 | 18010715 | 黑玛钢六角内接头DN32 | 个 | 60.6 | 5.15 | 312.09
114 | 18010755 | 黑玛钢活接头DN15 | 个 | 5.05 | 1.14 | 5.76
115 | 18010760 | 黑玛钢活接头DN20 | 个 | 12.12 | 1.15 | 13.94
116 | 18010765 | 黑玛钢活接头DN25 | 个 | 28.28 | 8.75 | 247.45
117 | 18010770 | 黑玛钢活接头DN32 | 个 | 19.19 | 12.25 | 235.08
118 | 18010775 | 黑玛钢活接头DN40 | 个 | 3.03 | 15.19 | 46.03
119 | 18010780 | 黑玛钢活接头DN50 | 个 | 5.05 | 20.77 | 104.89
120 | 18010810 | 黑玛钢堵头DN25 | 个 | 5.05 | 1.88 | 9.49
121 | 18030780 | 镀锌异径三通DN25×15 | 个 | 8.08 | 5.93 | 47.91
122 | 18030805 | 镀锌弯头综合 | 个 | 2.35 | 8.58 | 20.16
123 | 18030815 | 镀锌弯头DN20 | 个 | 4.04 | 1.7 | 6.87
124 | 18030825 | 镀锌弯头DN25 | 个 | 859.308 | 2.67 | 2294.35
125 | 18030855 | 镀锌弯头DN50 | 个 | 4.04 | 14.74 | 59.55
126 | 18030885 | 镀锌外接头DN25 | 个 | 1505.91 | 2.4 | 3614.18
127 | 18030920 | 镀锌丝堵DN15(堵头) | 个 | 0.232 | 0.68 | 0.16
128 | 18030935 | 镀锌丝堵DN25(堵头) | 个 | 149.1 | 1.26 | 187.87
129 | 18030995 | 镀锌内接头综合 | 个 | 1.922 | 4.23 | 8.13
130 | 18031045 | 镀锌六角内接头DN15 | 个 | 8.08 | 0.95 | 7.68
131 | 18031355 | 镀锌驳喉 | 套 | 2.659 | 6.46 | 17.18
132 | 18250985 | 黑玛钢管箍DN15 | 个 | 48.48 | 0.37 | 17.94
133 | 19000210 | 螺纹阀门DN20 | 个 | 0.3054 | 28.97 | 8.85
单位工程人材机汇总表
工程名称：消防水、给排水及气体灭火工程 | [6 empty] | 第 5 页 共 12 页
序号 | 编码 | 名称及规格 | 单位 | 数量 | 单价 （元） | 合价 （元） |  | 品牌 | 厂家
134 | 19010220 | 螺纹截止阀DN15 | 个 | 49.2 | 23 | 1131.6
135 | 21150140 | 大便器排水接头 | 个 | 66.66 | 5.2 | 346.63
136 | 22110050 | 管子托钩综合 | kg | 0.64 | 0.47 | 0.3
137 | 24110073 | 压力表0~1.6MPa(带弯带阀) | 套 | 10.6603 | 82.5 | 879.47
138 | 24110140 | 弹簧压力表Y-100 0~1.6MPa | 块 | 49.0928 | 30.62 | 1503.22
139 | 24590010 | 压力表弯管DN15 | 个 | 49.0928 | 5.56 | 272.96
140 | 27170001 | 电气绝缘胶带18mm×10m×0.13mm | 卷 | 11.065 | 2.4 | 26.56
141 | 27170020 | 黄蜡带20mm×10m | 卷 | 0.02 | 8.15 | 0.16
142 | 28010090 | 裸铜线10mm2 | kg | 0.23 | 53.88 | 12.39
143 | 28030290 | 双色多股铜芯聚氯乙烯绝缘软导线BVR-4mm2 | m | 10.3408 | 3.31 | 34.23
144 | 28030440 | 铜芯聚氯乙烯绝缘导线BV-105℃-1mm2 | m | 40.72 | 0.84 | 34.2
145 | 28030450 | 铜芯聚氯乙烯绝缘导线BV-105℃-2.5mm2 | m | 2.9162 | 1.85 | 5.39
146 | 28030669 | 阻燃铜芯聚氯乙烯绝缘绞型软导线ZR-RVS 2×1.5mm2 | m | 1.664 | 3.39 | 5.64
147 | 29060040 | 镀锌电线管接头20×1.5 | 个 | 11.982 | 0.99 | 11.86
148 | 29060075 | 镀锌电线管卡子20 | 个 | 67.0991 | 0.1 | 6.71
149 | 29060100 | 镀锌电线管塑料护口DN15~20 | 个 | 7.1892 | 0.17 | 1.22
150 | 29090175 | 塑料接线柱双线 | 个 | 2.06 | 0.85 | 1.75
151 | 29090210 | 铜接线端子DT-2.5mm2 | 个 | 2.03 | 1.06 | 2.15
152 | 29090220 | 铜接线端子DT-10mm2 | 个 | 2.03 | 2.25 | 4.57
153 | 29170210 | 镀锌地线夹20 | 套 | 38.3424 | 0.36 | 13.8
154 | 34110010 | 水 | m3 | 440.671 | 3.83 | 1687.77
155 | 34130001 | 标志牌塑料扁形 | 个 | 2 | 0.68 | 1.36
156 | 34130080 | 铝牌 | 个 | 5 | 0.86 | 4.3
157 | 34130090 | 位号牌 | 个 | 6 | 2.08 | 12.48
158 | 35330001 | 试验容器40L | 个 | 0.05 | 5410.26 | 270.51
159 | 35330010 | 试验容器70L | 个 | 0.1 | 7623.93 | 762.39
160 | 37091110 | 钢垫板1~2 | kg | 0.1 | 4.37 | 0.44
161 | 99450760 | 其他材料费 | 元 | 1649.516 | 1 | 1649.52
162 | 01000003@1 | 镀锌型钢 | kg | 5195.5334 | 5 | 25977.67
单位工程人材机汇总表
工程名称：消防水、给排水及气体灭火工程 | [6 empty] | 第 6 页 共 12 页
序号 | 编码 | 名称及规格 | 单位 | 数量 | 单价 （元） | 合价 （元） |  | 品牌 | 厂家
163 | 02190155 | 聚四氟乙烯垫 | 个 | 3 | 5.06 | 15.18
164 | 03071071@1 | 铜龙头 | 个 | 27.27 | 15 | 409.05
165 | 03072021@2 | PVC侧地漏Ф110 | 个 | 9.09 | 12 | 109.08
166 | 03072021@3 | PVC侧地漏Ф75 | 个 | 13.13 | 5 | 65.65
167 | 03072021@4 | PVC侧地漏Ф50 | 个 | 6.06 | 2 | 12.12
168 | 03072021@5 | 二次地漏Ф50 | 个 | 13.13 | 2 | 26.26
169 | 03072021@6 | 清扫口DN100 | 个 | 13.13 | 3.3 | 43.33
170 | 03073011@1 | 大便器存水弯DN100 陶瓷 | 个 | 38.38 | 17.52 | 672.42
171 | 03076181@1 | 角型阀DN15 含配件 | 个 | 38.38 | 21.54 | 826.71
172 | 03078001@1 | 带水箱配件 | 套 | 38.38 | 21.87 | 839.37
173 | 03139351 | 小膜片 | 片 | 3 | 1.7 | 5.1
174 | 03139361 | 大膜片 | 片 | 3 | 1.21 | 3.63
175 | 13030795 | 醇酸防锈漆 | kg | 314.8925 | 13.81 | 4348.67
176 | 17010100@1 | 内外壁热镀锌钢管 DN65 | m | 296.4452 | 32.4 | 9604.82
177 | 17010100@10 | 内外衬塑钢管 DN100 | m | 24.8902 | 80.48 | 2003.16
178 | 17010100@2 | 内外壁热镀锌钢管 DN100 | m | 830.5865 | 49.5 | 41114.03
179 | 17010100@3 | 内外壁热镀锌钢管 DN25 | m | 2262.3485 | 12 | 27148.18
180 | 17010100@4 | 内外壁热镀锌钢管 DN32 | m | 1277.2796 | 15.8 | 20181.02
181 | 17010100@5 | 内外壁热镀锌钢管 DN40 | m | 241.2422 | 18.5 | 4462.98
182 | 17010100@6 | 内外壁热镀锌钢管 DN50 | m | 255.7785 | 23.9 | 6113.11
183 | 17010100@7 | 内外壁热镀锌钢管 DN80 | m | 286.849 | 38.7 | 11101.06
184 | 17010100@8 | 内外壁热镀锌钢管 DN125 | m | 136.5146 | 66.6 | 9091.87
185 | 17010100@9 | 内外壁热镀锌钢管 DN150 | m | 264.3402 | 84.6 | 22363.18
186 | 17190005@1 | 金属软管DN15 | 条 | 38.38 | 4.8 | 184.22
187 | 17230001@1 | 内外衬塑钢管 DN15 | m | 59.017 | 11.59 | 684.01
188 | 17230001@2 | 内外衬塑钢管 DN20 | m | 57.1232 | 13.81 | 788.87
189 | 17230001@3 | 内外衬塑钢管 DN25 | m | 168.1232 | 19.05 | 3202.75
190 | 17230001@4 | 内外衬塑钢管 DN32 | m | 60.0833 | 24.93 | 1497.88
191 | 17230001@5 | 内外衬塑钢管 DN40 | m | 82.8784 | 29.68 | 2459.83
192 | 17230001@6 | 内外衬塑钢管 DN50 | m | 138.0946 | 37.62 | 5195.12
193 | 17230001@7 | 内外衬塑钢管 DN65 | m | 12.7224 | 50.32 | 640.19
194 | 17230001@8 | 内外衬塑钢管 DN80 | m | 73.0558 | 61.91 | 4522.88
单位工程人材机汇总表
工程名称：消防水、给排水及气体灭火工程 | [6 empty] | 第 7 页 共 12 页
序号 | 编码 | 名称及规格 | 单位 | 数量 | 单价 （元） | 合价 （元） |  | 品牌 | 厂家
195 | 17250370@10 | PVC-U聚氯乙烯排水管 DN50 | m | 19.0135 | 5 | 95.07
196 | 17250370@6 | PVC-U承压塑料管 DN100 | m | 445.1361 | 20.94 | 9321.15
197 | 17250370@7 | PVC-U聚氯乙烯排水管 DN100 | m | 213.5904 | 12 | 2563.08
198 | 17250370@8 | PVC-U聚氯乙烯排水管 DN75 | m | 12.3451 | 7.5 | 92.59
199 | 17250370@9 | PVC-U内螺旋消音管 DN100 | m | 442.187 | 19.89 | 8795.1
200 | 18030001 | 锥形堵块 | 只 | 3 | 2.52 | 7.56
201 | 18030529@1 | 螺纹法兰DN15,碳钢,1.6MPa | 个 | 39.39 | 8.27 | 325.76
202 | 18030529@2 | 螺纹法兰DN15,碳钢,1.6MPa | 个 | 26.26 | 8.27 | 217.17
203 | 18031283@5 | 室内镀锌钢管管件DN25 | 个 | 1328.1449 | 6.6 | 8765.76
204 | 18031283@6 | 室内镀锌钢管管件DN32 | 个 | 873.1255 | 7.54 | 6583.37
205 | 18031283@7 | 室内镀锌钢管管件DN40 | 个 | 206.6762 | 8.65 | 1787.75
206 | 18031283@8 | 室内镀锌钢管管件DN50 | 个 | 205.6408 | 9.19 | 1889.84
207 | 18031455@1 | 给水室内钢管沟槽管件DN65 | 个 | 58.5367 | 18.73 | 1096.39
208 | 18031455@2 | 给水室内钢管沟槽管件DN100 | 个 | 197.0968 | 35.78 | 7052.12
209 | 18031455@3 | 给水室内钢管沟槽管件DN80 | 个 | 20.0194 | 22.86 | 457.64
210 | 18031463@1 | 沟槽管件DN65 | 套 | 122.3375 | 18.73 | 2291.38
211 | 18031463@2 | 沟槽管件DN80 | 套 | 176.1175 | 23.98 | 4223.3
212 | 18031463@3 | 沟槽管件DN100 | 套 | 167.5952 | 35.78 | 5996.56
213 | 18031463@4 | 沟槽管件DN125 | 套 | 32.6013 | 49.42 | 1611.16
214 | 18031463@5 | 沟槽管件DN150 | 套 | 49.4499 | 113.93 | 5633.83
215 | 18090020@2 | 室内塑料雨水管件(粘接)DN100 | 个 | 186.2944 | 10.67 | 1987.76
216 | 18090060@2 | 室内塑料排水管件DN100 | 个 | 797.9776 | 10.67 | 8514.42
217 | 18090060@5 | 室内塑料排水管件DN75 | 个 | 11.1483 | 7.91 | 88.18
218 | 18090060@6 | 室内塑料排水管件DN50 | 个 | 12.9637 | 3.56 | 46.15
219 | 18110001@1 | 室内钢塑给水管接头零件DN15 | 个 | 86.2923 | 1.54 | 132.89
220 | 18110001@2 | 室内钢塑给水管接头零件DN20 | 个 | 69.7468 | 1.93 | 134.61
221 | 18110001@3 | 室内钢塑给水管接头零件DN25 | 个 | 193.401 | 2.66 | 514.45
单位工程人材机汇总表
工程名称：消防水、给排水及气体灭火工程 | [6 empty] | 第 8 页 共 12 页
序号 | 编码 | 名称及规格 | 单位 | 数量 | 单价 （元） | 合价 （元） |  | 品牌 | 厂家
222 | 18110001@4 | 室内钢塑给水管接头零件DN32 | 个 | 59.5983 | 4.51 | 268.79
223 | 18110001@5 | 室内钢塑给水管接头零件DN40 | 个 | 65.0124 | 8.98 | 583.81
224 | 18110001@6 | 室内钢塑给水管接头零件DN50 | 个 | 91.0984 | 14.14 | 1288.13
225 | 18110001@7 | 室内钢塑给水管接头零件DN65 | 个 | 6.6786 | 26.65 | 177.98
226 | 18110001@8 | 室内钢塑给水管接头零件DN80 | 个 | 33.7573 | 49.24 | 1662.21
227 | 18190001@1 | Y型过滤器DN100 | 个 | 1 | 238.04 | 238.04
228 | 18190001@2 | 压力表Y-60 | 个 | 24 | 30.97 | 743.28
229 | 18190001@4 | Y型过滤器DN50 | 个 | 1.01 | 278.32 | 281.1
230 | 18210180@1 | 可曲挠橡胶接头DN80 | 个 | 4 | 108.63 | 434.52
231 | 18270095@1 | 抗震支吊架单侧向，DN65 | 套 | 12 | 510.94 | 6131.28
232 | 18270095@10 | 抗震支吊架侧纵向，DN150 | 套 | 11 | 872.04 | 9592.44
233 | 18270095@2 | 抗震支吊架单侧向，DN80 | 套 | 12 | 518.57 | 6222.84
234 | 18270095@3 | 抗震支吊架单侧向，DN100 | 套 | 35 | 529.62 | 18536.7
235 | 18270095@4 | 抗震支吊架单侧向，DN125 | 套 | 6 | 552.77 | 3316.62
236 | 18270095@5 | 抗震支吊架单侧向，DN150 | 套 | 11 | 575.42 | 6329.62
237 | 18270095@6 | 抗震支吊架侧纵向，DN65 | 套 | 12 | 807.57 | 9690.84
238 | 18270095@7 | 抗震支吊架侧纵向，DN80 | 套 | 12 | 815.21 | 9782.52
239 | 18270095@8 | 抗震支吊架侧纵向，DN100 | 套 | 35 | 826.25 | 28918.75
240 | 18270095@9 | 抗震支吊架侧纵向，DN125 | 套 | 6 | 849.42 | 5096.52
241 | 18310440@1 | 卡箍连接件(含胶圈)DN65 | 套 | 139.9322 | 9.69 | 1355.94
242 | 18310440@2 | 卡箍连接件(含胶圈)DN100 | 套 | 527.9082 | 15 | 7918.62
243 | 18310440@3 | 卡箍连接件(含胶圈)DN80 | 套 | 75.4372 | 11.28 | 850.93
244 | 18310440@4 | 卡箍连接件(含胶圈)DN150 | 套 | 32 | 24.65 | 788.8
单位工程人材机汇总表
工程名称：消防水、给排水及气体灭火工程 | [6 empty] | 第 9 页 共 12 页
序号 | 编码 | 名称及规格 | 单位 | 数量 | 单价 （元） | 合价 （元） |  | 品牌 | 厂家
245 | 18310440@5 | 卡箍连接件(含胶圈)DN125 | 套 | 6 | 19.51 | 117.06
246 | 19000001@10 | 丝扣闸阀DN50 | 个 | 3.03 | 67.24 | 203.74
247 | 19000001@15 | 截止阀DN15 | 个 | 17.17 | 23 | 394.91
248 | 19000001@16 | 截止阀DN25 | 个 | 24.24 | 37 | 896.88
249 | 19000001@17 | 截止阀DN32 | 个 | 19.19 | 49.66 | 952.98
250 | 19000001@2 | 蝶阀DN65 | 个 | 1 | 166 | 166
251 | 19000001@20 | 螺纹阀门DN50 | 个 | 1.01 | 77.59 | 78.37
252 | 19000001@3 | 蝶阀DN100 | 个 | 23 | 255 | 5865
253 | 19000001@6 | 螺纹截止阀DN25 | 个 | 4.04 | 37 | 149.48
254 | 19000001@7 | 止回阀H42AX-25Q型DN100 | 个 | 2 | 196.6 | 393.2
255 | 19000001@9 | 丝扣闸阀DN40 | 个 | 2.02 | 56.9 | 114.94
256 | 19000020@1 | 法兰阀门DN100 | 个 | 1 | 185 | 185
257 | 19000040@2 | 球阀DN25 | 个 | 16.16 | 37 | 597.92
258 | 19000220@1 | 沟槽闸阀ZSXF-B(Z)-25Q型DN80 | 个 | 14 | 166 | 2324
259 | 19000220@2 | 沟槽阀门ZSXF-B(Z)-25Q型DN150 | 个 | 3 | 360 | 1080
260 | 19000220@3 | 消防信号阀ZSXF-1.6D型DN150 | 个 | 13 | 595 | 7735
261 | 19000220@4 | 消防信号阀ZSXF-1.6D型DN125 | 个 | 3 | 537 | 1611
262 | 19000220@5 | 消防信号阀ZSXF-1.6D型DN100 | 个 | 2 | 474 | 948
263 | 19030001@2 | 法兰闸阀DN80 | 个 | 2 | 166 | 332
264 | 19030001@3 | 法兰闸阀DN100 | 个 | 1 | 185 | 185
265 | 19030170@1 | 螺纹闸阀DN40 | 个 | 2.02 | 56.9 | 114.94
266 | 19030170@2 | 螺纹闸阀DN50 | 个 | 1.01 | 67.24 | 67.91
267 | 19090001@1 | 螺纹止回阀DN50 | 个 | 1.01 | 56.9 | 57.47
268 | 19090030@2 | Y型过滤器DN80 | 个 | 1 | 198.12 | 198.12
269 | 19090030@3 | Y型过滤器DN100 | 个 | 1 | 238.04 | 238.04
270 | 19270010@1 | 可调式稳压减压阀DN15 | 个 | 6 | 295 | 1770
271 | 19270010@2 | 可调式稳压减压阀DN25 | 个 | 12 | 314 | 3768
272 | 19270010@3 | 可调式稳压减压阀DN32 | 个 | 6 | 384 | 2304
273 | 20000130@1 | 沟槽法兰DN100 | 片 | 4 | 31.04 | 124.16
274 | 20000130@2 | 沟槽法兰DN125 | 片 | 6 | 43.45 | 260.7
275 | 20000130@3 | 沟槽法兰DN150 | 片 | 16 | 62.07 | 993.12
单位工程人材机汇总表
工程名称：消防水、给排水及气体灭火工程 | [6 empty] | 第 10 页 共 12 页
序号 | 编码 | 名称及规格 | 单位 | 数量 | 单价 （元） | 合价 （元） |  | 品牌 | 厂家
276 | 20010360@2 | 钢板平焊法兰DN100 1.6MPa | 副 | 1 | 62.08 | 62.08
277 | 20010360@3 | 钢板平焊法兰DN150 1.6mPa | 副 | 1 | 124.14 | 124.14
278 | 20010360@4 | 钢板平焊法兰DN100 | 副 | 7 | 62.08 | 434.56
279 | 20010360@5 | 钢板平焊法兰DN80 | 副 | 8 | 53.8 | 430.4
280 | 20010360@6 | 钢板平焊法兰DN150 | 副 | 6 | 124.14 | 744.84
281 | 20010360@7 | 钢板平焊法兰DN125 | 副 | 3 | 86.9 | 260.7
282 | 20310140 | 金属密封垫 | 个 | 3 | 4.73 | 14.19
283 | 21090001@1 | 洗脸盆 | 套 | 26.26 | 45.27 | 1188.79
284 | 21090001@2 | 无障碍洗脸盆 | 套 | 1.01 | 55 | 55.55
285 | 21090005@1 | 洗脸盆排水附件 | 套 | 27.27 | 23.8 | 649.03
286 | 21150001@1 | 陶瓷大便器蹲式 | 个 | 38.38 | 80 | 3070.4
287 | 21150050@1 | 陶瓷大便器坐式 | 个 | 27.27 | 530 | 14453.1
288 | 21150050@2 | 无障碍坐便器坐式 | 个 | 1.01 | 1061.95 | 1072.57
289 | 21150080@1 | 马桶抽水箱8L | 套 | 28.28 | 115 | 3252.2
290 | 21150130@1 | 冲洗器DN32 | 个 | 38.38 | 57.02 | 2188.43
291 | 21170001@1 | 挂式小便器 | 套 | 38.38 | 350 | 13433
292 | 21170001@2 | 无障碍小便器 | 套 | 1.01 | 735.61 | 742.97
293 | 21310100@1 | 洗脸盆托架 | 副 | 27.27 | 51.89 | 1415.04
294 | 22110010@1 | 自动排气阀DN25 | 个 | 5 | 58.05 | 290.25
295 | 22530140@3 | 泄压口 | 个 | 1 | 125 | 125
296 | 23030040@1 | 薄型单栓室内消火栓箱，800*650*240DN65消火栓1个，25m衬胶水龙带1条，φ19水枪1支，内径DN19长度30米自救式消防卷盘1条，灭火器MF/ABC4型2具 | 套 | 54 | 880.32 | 47537.28
297 | 23030040@2 | 薄型单栓室内消火栓箱，800*650*240DN65消火栓1个，25m衬胶水龙带1条，φ19水枪1支，内径DN19长度30米自救式消防卷盘1条 | 套 | 1 | 823.42 | 823.42
298 | 23030050@1 | 试验消火栓 DN65 | 个 | 1 | 470.7 | 470.7
299 | 23050001@1 | 消防水泵接合器SQD100-1.6 | 套 | 2 | 900 | 1800
300 | 23050001@2 | 消防水泵接合器SQBl50-1.6 | 套 | 2 | 950 | 1900
单位工程人材机汇总表
工程名称：消防水、给排水及气体灭火工程 | [6 empty] | 第 11 页 共 12 页
序号 | 编码 | 名称及规格 | 单位 | 数量 | 单价 （元） | 合价 （元） |  | 品牌 | 厂家
301 | 23070001@1 | 灭火器放置箱灭火器箱内配置2具磷酸铵盐干粉灭火器(MF/ABC4) | 个 | 22 | 56.9 | 1251.8
302 | 23070010@1 | 柜式七氟丙烷-GQQ40/2.5，充装量40L/瓶 | 套 | 1 | 8549.93 | 8549.93
303 | 23070010@2 | 柜式七氟丙烷-GQQ70/2.5，充装量70L/瓶 | 套 | 2 | 15338.4 | 30676.8
304 | 23070010@3 | 悬挂式干粉灭火装置 FZXA10/1.2 | 套 | 1 | 838.05 | 838.05 |  | 振兴 | 广东振兴消防设备有限公司
305 | 23070010@4 | 悬挂式干粉灭火装置 FZXA6/1.2 | 套 | 1 | 509.73 | 509.73 |  | 振兴 | 广东振兴消防设备有限公司
306 | 23130001@1 | 水流指示器DN100 | 个 | 2 | 254.85 | 509.7
307 | 23130001@2 | 水流指示器DN125 | 个 | 3 | 277.26 | 831.78
308 | 23130001@3 | 水流指示器DN150 | 个 | 6 | 325.42 | 1952.52
309 | 23210001@2 | 直立型闭式喷头 DN25 | 个 | 73.73 | 9.31 | 686.43
310 | 23210001@3 | 下垂型闭式喷头 DN25 | 个 | 1432.18 | 9.31 | 13333.6
311 | 23370100@3 | 点型光电感温火灾探测器JTW-ZD-920(A2) | 个(对) | 2 | 118.14 | 236.28
312 | 23370100@4 | 点型光电感烟火灾探测器JTY-GD-930 | 个(对) | 3 | 118.14 | 354.42
313 | 23390005@1 | 声光报警器BJ2010 | 个 | 1 | 157.96 | 157.96
314 | 23390010@1 | 湿式报警阀ZSFZ-150-1.6Q型DN150 | 套 | 2 | 1902 | 3804
315 | 23390010@2 | 水力警铃 | 套 | 2 | 54 | 108
316 | 23390010@3 | 压力开关 | 套 | 2 | 103.38 | 206.76
317 | 23390025@2 | 消防警铃HZJL-1 | 个 | 1 | 54 | 54
318 | 23400001@3 | 输出模块KZ-953 | 个 | 4 | 48 | 192
319 | 23410060@3 | 气体启停按钮QM-AN-965K | 个 | 1 | 55 | 55
320 | 23450010@1 | 减压孔板DN150 | 个 | 6 | 39.82 | 238.92
321 | 23450010@2 | 减压孔板DN125 | 个 | 3 | 36.28 | 108.84
322 | 23450010@3 | 减压孔板DN100 | 个 | 2 | 36.28 | 72.56
323 | 24010001@2 | 法兰水表DN80 | 个 | 1 | 315 | 315
324 | 24010001@3 | 法兰水表DN100 | 个 | 1 | 572.42 | 572.42
325 | 24010020@1 | 螺纹水表DN40 | 个 | 1 | 130 | 130
326 | 24010020@2 | 螺纹水表DN50 | 个 | 1 | 180 | 180
单位工程人材机汇总表
工程名称：消防水、给排水及气体灭火工程 | [6 empty] | 第 12 页 共 12 页
序号 | 编码 | 名称及规格 | 单位 | 数量 | 单价 （元） | 合价 （元） |  | 品牌 | 厂家
327 | 24110075@2 | 压力表Y-60 | 块 | 8 | 30.97 | 247.76
328 | 24110180@1 | 压力表Y-60 | 台 | 4 | 30.97 | 123.88
329 | 24630010@2 | 试水喷头K80 | 个 | 8 | 9.31 | 74.48
330 | 25000001@12 | 放气指示灯CQ2013A | 套 | 2.02 | 22 | 44.44
331 | 26490060 | 流量开关 | 个 | 2 | 398.23 | 796.46
332 | 28030170@12 | 绝缘电线ZR-BV-1mm2 | m | 57.0251 | 0.88 | 50.18
333 | 28030170@13 | 绝缘电线ZR-RVS-2×1.5mm2 | m | 57.2346 | 3.39 | 194.03
334 | 29060030@1 | 镀锌电线管JDG20 | m | 47.928 | 3.82 | 183.08
335 | 30030120@3 | 气体灭火控制器JB-QBL-QM210 | 台 | 1 | 664 | 664
336 | 80010640 | 预拌水泥砂浆1:2.5 | m3 | 3.7111
337 | 00010003 | 机上人工 | 工日 | 8.3248 | 232.3 | 1933.85
338 | 00010003@1 | 机上人工 | 工日 | 4.5472 | 232.3 | 1056.31
339 | 99450630 | 折旧费 | 元 | 4386.74 | 1 | 4386.74
340 | 99450640 | 检修费 | 元 | 1036.2596 | 1 | 1036.26
341 | 99450650 | 维护费 | 元 | 3021.3073 | 1 | 3021.31
342 | 99450660 | 安拆费 | 元 | 3316.881 | 1 | 3316.88
343 | 99450680 | 柴油(机械用)0# | kg | 63.4976 | 8.36 | 530.84
344 | 99450680@1 | 柴油(机械用)0# | kg | 81.5086 | 8.36 | 681.41
345 | 99450700 | 电(机械用) | kw·h | 20594.2492 | 0.64 | 13180.32
346 | 99450700@1 | 电(机械用) | kw·h | 2801.7156 | 0.64 | 1793.1
347 | 99451290 | 维护费 | 元 | 2.736 | 1 | 2.74
348 | 99451300 | 校验费 | 元 | 112.0661 | 1 | 112.07
349 | JXFTZ | 机械费调整 | 元 | -1.1368 | 1 | -1.14
|  | 合计 |  |  |  | 992514.8