## 珠海市2000-2018年土增税扣除项目金额标准
附件1
珠海市2000-2018年土地增值税扣除项目金额标准
分类 | 模块选择 |  |  | 造价指标（元/㎡） | [18 empty] | 备 注
|  |  |  | 2000 | 2001 | 2002 | 2003 | 2004 | 2005 | 2006 | 2007 | 2008 | 2009 | 2010 | 2011 | 2012 | 2013 | 2014 | 2015 | 2016 | 2017 | 2018
楼宇建筑工程 | 基础工程 | 天然基础 |  | 92 | 88 | 92 | 96 | 100 | 99 | 97 | 99 | 96 | 98 | 103 | 106 | 104 | 110 | 106 | 100 | 107 | 124 | 134 | 1、按总建筑面积计； 2、若有两种或以上类型桩，可按相应占比综合折算指标，相应占比按其对应的基座平面面积比例计。
|  | 桩基础 | 预制管桩 | 103 | 99 | 104 | 108 | 112 | 111 | 109 | 111 | 110 | 112 | 118 | 122 | 120 | 126 | 121 | 115 | 123 | 140 | 151
|  |  | 旋挖桩 | 124 | 119 | 125 | 130 | 135 | 133 | 131 | 133 | 133 | 136 | 143 | 148 | 145 | 153 | 147 | 140 | 149 | 168 | 181
|  |  | 钻（冲）孔桩 | 173 | 166 | 174 | 182 | 188 | 186 | 183 | 186 | 179 | 184 | 193 | 199 | 196 | 206 | 198 | 188 | 200 | 234 | 253
| 地下室工程 | 共1层 |  | 2448 | 2341 | 2459 | 2567 | 2652 | 2627 | 2580 | 2442 | 2415 | 2474 | 2599 | 2685 | 2637 | 2776 | 2671 | 2533 | 2701 | 3310 | 3575 | 1、按地下室总建筑面积（含人防面积）计算； 2、含土方开挖、基坑支护，土建、给排水、照明、消防、弱电、 防雷、通风，简单装修等。
|  | 共2层 |  | 2252 | 2153 | 2262 | 2360 | 2439 | 2416 | 2373 | 2411 | 2369 | 2427 | 2550 | 2634 | 2586 | 2723 | 2620 | 2484 | 2649 | 3043 | 3288
|  | 共3层 |  | 2217 | 2120 | 2227 | 2324 | 2401 | 2379 | 2336 | 2374 | 2563 | 2625 | 2759 | 2849 | 2798 | 2946 | 2835 | 2688 | 2866 | 2996 | 3237
|  | 人防工程+ |  | 1023 | 978 | 1028 | 1073 | 1108 | 1098 | 1078 | 1096 | 1099 | 1126 | 1183 | 1222 | 1200 | 1263 | 1215 | 1152 | 1229 | 1383 | 1494 | 1、按地下室人防建筑面积计； 2、‘+’表示除地下室通用指标外，因人防部分而增加的单方造价。
| 地上建筑工程 | 别墅 | 独栋 | 2002 | 1914 | 2011 | 2098 | 2168 | 2148 | 2110 | 2143 | 1767 | 1810 | 1902 | 1964 | 1929 | 2031 | 1955 | 1853 | 1976 | 2705 | 2923 | 1、按各模块相应建筑面积计，塔楼下面有裙楼的，应扣除裙楼建筑面积；2、单体建筑的公共设施配套用房包括幼儿园、居委（派出所）用房、物业用房、垃圾站、厕所等，按满足基本使用标准计； 3、其他模块均按毛坯交楼标准（含土建、安装），即除外立面、屋面保温隔热装饰和公共区（大堂、电梯前室、楼梯间）装修外，户内按毛坯标准：墙面、地面、天面砂浆抹平，门（入户、防火、其他），铝合金门窗、护栏，配电箱、弱电箱（网络、电讯、有线电视），智能化、消防设施，给水入口和排水出口，防雷等； 4、住宅塔楼第1、2层等楼层为商铺、办公等用途的，参考“商业裙楼”造价指标； 5、不含电梯； 6、商业裙楼层高首层按6m，标准层4.5m计； 7、住宅塔楼层高按3m计； 8、若层高不同，将根据实际情况进行相应调整。
|  |  | 联排 | 1866 | 1785 | 1875 | 1956 | 2021 | 2002 | 1967 | 1998 | 1992 | 2041 | 2144 | 2215 | 2175 | 2290 | 2204 | 2089 | 2228 | 2522 | 2725
|  | 公共设施配套用房 |  | 1669 | 1596 | 1676 | 1750 | 1808 | 1791 | 1759 | 1787 | 1924 | 1971 | 2071 | 2139 | 2101 | 2212 | 2129 | 2018 | 2152 | 2255 | 2437
|  | 商业裙楼 |  | 1552 | 1484 | 1559 | 1627 | 1681 | 1665 | 1636 | 1662 | 1719 | 1761 | 1850 | 1911 | 1877 | 1976 | 1902 | 1803 | 1923 | 2098 | 2267
|  | 住宅(塔)楼 | ≤6层 | 1413 | 1330 | 1414 | 1472 | 1518 | 1511 | 1483 | 1521 | 1435 | 1470 | 1545 | 1596 | 1567 | 1650 | 1588 | 1505 | 1605 | 1794 | 2011
|  |  | 7-11层 | 1452 | 1367 | 1454 | 1513 | 1561 | 1556 | 1525 | 1563 | 1476 | 1512 | 1588 | 1641 | 1611 | 1696 | 1633 | 1548 | 1650 | 1845 | 2057
|  |  | 12-17层 | 1491 | 1416 | 1492 | 1560 | 1610 | 1601 | 1571 | 1611 | 1521 | 1558 | 1637 | 1691 | 1661 | 1748 | 1682 | 1595 | 1701 | 2000 | 2119
|  |  | 18-22层 | 1518 | 1441 | 1519 | 1588 | 1639 | 1630 | 1599 | 1640 | 1548 | 1585 | 1666 | 1721 | 1690 | 1779 | 1712 | 1623 | 1731 | 2035 | 2156
|  |  | 22层以上（100米以下） | 1627 | 1545 | 1628 | 1702 | 1757 | 1747 | 1714 | 1758 | 1659 | 1699 | 1786 | 1844 | 1811 | 1907 | 1835 | 1740 | 1855 | 2122 | 2256
|  |  | 100米以上 | 1778 | 1688 | 1780 | 1860 | 1920 | 1910 | 1874 | 1922 | 1814 | 1858 | 1952 | 2017 | 1980 | 2085 | 2006 | 1902 | 2029 | 2321 | 2466
|  | 商业(塔)楼 | ≤6层 | 1610 | 1539 | 1617 | 1687 | 1743 | 1727 | 1696 | 1724 | 1819 | 1863 | 1958 | 2022 | 1986 | 2091 | 2012 | 1908 | 2034 | 2175 | 2351 | 1、按模块相应建筑面积计，下面有裙楼的，应扣除裙楼面积； 2、按毛坯交楼标准（含土建、安装），即除外立面、屋面保温隔热装饰；公共部位（大堂、电梯前室、楼梯间）装修；户内毛坯：墙面、地面、天面砂浆抹平，门（入户、防火、其他），铝合金门窗、护栏，配电箱、弱电箱（网络、电讯、有线电视），智能化、消防设施，给水入口和排水出口等； 3、不含电梯、中央空调设备； 4、层高首层按5.5m，标准层4m计； 5、若层高不同，将根据实际情况进行相应调整。
|  |  | 7-12层 | 1376 | 1315 | 1381 | 1441 | 1490 | 1476 | 1450 | 1473 | 1555 | 1592 | 1673 | 1728 | 1697 | 1787 | 1720 | 1630 | 1739 | 1858 | 2008
|  |  | 13-18层 | 1431 | 1368 | 1437 | 1500 | 1549 | 1535 | 1508 | 1532 | 1617 | 1657 | 1741 | 1798 | 1766 | 1859 | 1789 | 1696 | 1809 | 1933 | 2089
|  |  | 18层以上（100米以下） | 1545 | 1477 | 1552 | 1620 | 1673 | 1658 | 1628 | 1654 | 1663 | 1703 | 1789 | 1848 | 1815 | 1911 | 1839 | 1743 | 1859 | 2088 | 2256
|  |  | 100米以上 | 1729 | 1653 | 1736 | 1812 | 1872 | 1855 | 1822 | 1851 | 1817 | 1862 | 1956 | 2020 | 1984 | 2089 | 2010 | 1906 | 2032 | 2336 | 2554
| 特殊装饰工程 | 户内装修 |  | 707 | 691 | 714 | 724 | 748 | 740 | 731 | 754 | 698 | 735 | 720 | 769 | 768 | 801 | 800 | 798 | 809 | 1032 | 1118 | 1、按装修面积计，中等装修标准； 2、装修标准 客厅：地面600*600抛光砖、简单吊顶、刷乳胶漆、踢脚线；房间：复合木地板、顶角线、踢脚线、刷乳胶漆、木门；厨房：铝扣板吊顶、吊柜和厨柜（含抽油烟机、消毒柜、燃气灶、洗菜盆和水龙头等）、墙面砖、300*300防滑地砖；卫生间：铝扣板吊顶、墙面砖、300*300防滑地砖、冼手间吊地柜（含冼手台盆、水龙头）、淋浴间，坐便器等。 3、安装 配电箱和弱电箱及其全屋布线、开关插座、灯具，给水管安装等； 4、造价指标细目详见《户内装修综合指标细目组成》。
|  | 高档外立面 | 干挂石材+ | 420 | 411 | 424 | 431 | 445 | 440 | 436 | 449 | 438 | 448 | 471 | 486 | 478 | 503 | 484 | 459 | 489 | 517 | 562 | 1、干挂石材和玻璃幕墙均按其外立面面积计； 2、‘+’表示采用挂石、玻璃外幕墙而额外增加的造价指标。
|  |  | 玻璃幕墙+ | 718 | 703 | 726 | 737 | 760 | 753 | 745 | 768 | 748 | 766 | 805 | 832 | 817 | 860 | 828 | 785 | 837 | 884 | 961
| 燃气工程（元/户） |  |  | 3145 | 3228 | 3310 | 3398 | 3483 | 3586 | 3678 | 3767 | 3915 | 4010 | 4214 | 4352 | 4274 | 4499 | 4331 | 4105 | 4378 | 4454 | 4630 | 1、按户计； 2、包括工程费、户内设施配套费、集抄费、容量气价费。
室外工程 | 室外配套工程 | 高低压配电 | 高压电缆（元/m） | 1356 | 1295 | 1356 | 1420 | 1467 | 1461 | 1431 | 1470 | 1496 | 1533 | 1611 | 1664 | 1634 | 1720 | 1655 | 1569 | 1673 | 1931 | 2226 | 1、除注明外按各模块占地面积计； 2、室外泳池含设备，按设计储水体积计； 3、高低压配电中的高压电缆按直埋方式考虑，电缆保护管为塑料保护管，并综合考虑路面或人行道的拆除及修复；高压电缆直径为3*300 mm²，按电缆累计总长度以m计算。
|  |  | 配电房设施（元/KVA） | 1020 | 974 | 1020 | 1068 | 1103 | 1098 | 1076 | 1105 | 1125 | 1152 | 1211 | 1251 | 1228 | 1293 | 1244 | 1180 | 1258 | 1452 | 1674
|  | 室外小区道路（含排水管） |  | 298 | 304 | 307 | 315 | 318 | 323 | 330 | 337 | 336 | 344 | 361 | 373 | 367 | 386 | 371 | 352 | 376 | 391 | 397
|  | 室外泳池(元/m³) |  | 1262 | 1274 | 1288 | 1303 | 1321 | 1330 | 1352 | 1377 | 1392 | 1426 | 1498 | 1547 | 1520 | 1600 | 1540 | 1460 | 1557 | 1605 | 1673
|  | 园林绿化 |  | 106 | 107 | 109 | 114 | 120 | 120 | 126 | 128 | 132 | 138 | 134 | 145 | 146 | 151 | 150 | 154 | 152 | 250 | 255 | 1、园林绿化包括绿地整理、乔木、灌木、露地花卉、草皮等植物的种植及保养，绿化给排水安装等； 2、不含园建工程； 3、造价指标细目详见《园林绿化工程综合指标细目组成》。
| 其他工程 | 挡土墙 （元/ m³） | 砌石 | 485 | 490 | 493 | 497 | 504 | 512 | 520 | 528 | 528 | 541 | 568 | 587 | 577 | 607 | 584 | 554 | 591 | 695 | 744 | 1、按实体体积计（含压顶、基础，不含垫层）。
|  |  | 钢筋混凝土 | 1601 | 1614 | 1626 | 1639 | 1653 | 1658 | 1667 | 1678 | 1663 | 1704 | 1790 | 1849 | 1816 | 1912 | 1840 | 1744 | 1860 | 2085 | 2144
|  | ‘三通一平’土方挖运工程（元/ m³） |  | 16 | 17 | 17 | 17 | 18 | 18 | 18 | 19 | 19 | 20 | 21 | 21 | 21 | 22 | 21 | 20 | 21 | 24 | 25 | 1、按实体体积计； 2、仅指前期‘三通一平’土方开挖，运距按5km计，每增减1km增减2元/m³。

## 户内装修综合指标细目组成
户内装修综合指标细目组成
单价合价单位：元
装修分类 |  |  | 工程量 |  | 2000年 |  | 2001年 |  | 2002年 |  | 2003年 |  | 2004年 |  | 2005年 |  | 2006年 |  | 2007年 |  | 2017年 |  | 2018年 |  | 备注
|  |  | 数量 | 单位 | 单价 | 合价 | 单价 | 合价 | 单价 | 合价 | 单价 | 合价 | 单价 | 合价 | 单价 | 合价 | 单价 | 合价 | 单价 | 合价 | 单价 | 合价 | 单价 | 合价
装 饰 | 客厅房间 | 房间门 | 3 | 樘 | 1010 | 3030 | 988 | 2964 | 1021 | 3063 | 1037 | 3111 | 1069 | 3207 | 1058 | 3174 | 1048 | 3144 | 1080 | 3240 | 1534 | 4602 | 1667 | 5001
|  | 简单吊顶 | 20 | ㎡ | 92 | 1840 | 90 | 1800 | 93 | 1860 | 94 | 1880 | 97 | 1940 | 96 | 1920 | 95 | 1900 | 98 | 1960 | 147 | 2940 | 160 | 3200
|  | 天花、墙面刷乳胶 漆 | 250 | ㎡ | 21 | 5250 | 20 | 5000 | 21 | 5250 | 21 | 5250 | 22 | 5500 | 22 | 5500 | 21 | 5250 | 22 | 5500 | 35 | 8750 | 38 | 9500
|  | 600*600抛光砖（含踢脚线） | 40 | ㎡ | 159 | 6360 | 156 | 6240 | 161 | 6440 | 163 | 6520 | 168 | 6720 | 167 | 6680 | 165 | 6600 | 170 | 6800 | 243 | 9720 | 264 | 10560
|  | 复合木地板（含踢脚线） | 40 | ㎡ | 189 | 7560 | 185 | 7400 | 191 | 7640 | 194 | 7760 | 200 | 8000 | 198 | 7920 | 196 | 7840 | 202 | 8080 | 268 | 10720 | 292 | 11680
| 厨房卫生间阳台 | 厨房门 | 1 | 樘 | 1178 | 1178 | 1153 | 1153 | 1191 | 1191 | 1210 | 1210 | 1247 | 1247 | 1235 | 1235 | 1222 | 1222 | 1260 | 1260 | 1891 | 1891 | 2056 | 2056 | 1、橱柜包括：地柜、吊柜、洗菜盆、水龙头、下水器等； 2、洗手台柜包括：洗手盆、镜子、水龙头、下水器等； 3、卫浴用具包括:淋浴间、座（蹲）厕、多功能花洒、卫浴五金挂件、厕纸盒、毛巾杆等。
|  | 卫生间玻璃门 | 2 | 樘 | 1094 | 2188 | 1071 | 2142 | 1106 | 2212 | 1123 | 2246 | 1158 | 2316 | 1147 | 2294 | 1135 | 2270 | 1170 | 2340 | 1649 | 3298 | 1792 | 3584
|  | 铝扣板 | 14 | ㎡ | 101 | 1414 | 99 | 1386 | 102 | 1428 | 104 | 1456 | 107 | 1498 | 106 | 1484 | 105 | 1470 | 108 | 1512 | 153 | 2142 | 167 | 2338
|  | 墙身砖 | 51 | ㎡ | 104 | 5304 | 102 | 5202 | 105 | 5355 | 107 | 5457 | 110 | 5610 | 109 | 5559 | 108 | 5508 | 111 | 5661 | 153 | 7803 | 167 | 8517
|  | 300*300防滑地砖 | 24 | ㎡ | 115 | 2760 | 113 | 2712 | 116 | 2784 | 118 | 2832 | 122 | 2928 | 121 | 2904 | 119 | 2856 | 123 | 2952 | 179 | 4296 | 194 | 4656
|  | 橱柜 | 4.5 | m | 1967 | 8852 | 1925 | 8663 | 1988 | 8946 | 2020 | 9090 | 2083 | 9374 | 2062 | 9279 | 2041 | 9185 | 2104 | 9468 | 2583 | 11624 | 2807 | 12632
|  | 抽油烟机、灶具 | 1 | 套 | 2628 | 2628 | 2572 | 2572 | 2656 | 2656 | 2699 | 2699 | 2783 | 2783 | 2755 | 2755 | 2727 | 2727 | 2811 | 2811 | 3452 | 3452 | 3751 | 3751
|  | 消毒柜 | 1 | 套 | 1948 | 1948 | 1906 | 1906 | 1968 | 1968 | 2000 | 2000 | 2062 | 2062 | 2041 | 2041 | 2021 | 2021 | 2083 | 2083 | 2557 | 2557 | 2779 | 2779
|  | 卫生间洗手台柜 | 2 | 套 | 1957 | 3914 | 1915 | 3830 | 1978 | 3956 | 2009 | 4018 | 2072 | 4144 | 2051 | 4102 | 2030 | 4060 | 2093 | 4186 | 2569 | 5138 | 2792 | 5584
|  | 卫浴用具 | 2 | 套 | 2628 | 5256 | 2572 | 5144 | 2656 | 5312 | 2699 | 5398 | 2783 | 5566 | 2755 | 5510 | 2727 | 5454 | 2811 | 5622 | 3883 | 7766 | 3967 | 7934
其他安装 |  | 灯具 | 12 | 套 | 174 | 2088 | 170 | 2040 | 176 | 2112 | 179 | 2148 | 184 | 2208 | 182 | 2184 | 180 | 2160 | 186 | 2232 | 256 | 3072 | 278 | 3336 | 1、开关、插座安装含管线； 2、水龙头为阳台，卫生间简易水龙头。
|  | 开关 | 18 | 套 | 105 | 1890 | 102 | 1836 | 106 | 1908 | 108 | 1944 | 111 | 1998 | 110 | 1980 | 109 | 1962 | 112 | 2016 | 153 | 2754 | 167 | 3006
|  | 插座 | 30 | 套 | 137 | 4110 | 135 | 4050 | 139 | 4170 | 141 | 4230 | 146 | 4380 | 144 | 4320 | 143 | 4290 | 147 | 4410 | 204 | 6120 | 222 | 6660
|  | 水龙头 | 4 | 套 | 84 | 336 | 82 | 328 | 85 | 340 | 86 | 344 | 89 | 356 | 88 | 352 | 87 | 348 | 90 | 360 | 128 | 512 | 139 | 556
|  | 给水管 | 79 | m | 35 | 2765 | 34 | 2686 | 35 | 2765 | 36 | 2844 | 37 | 2923 | 36 | 2844 | 36 | 2844 | 37 | 2923 | 51 | 4029 | 56 | 4424
总计 |  |  | 元/100㎡ |  | / | 70671 | / | 69054 | / | 71356 | / | 72437 | / | 74760 | / | 74037 | / | 73111 | / | 75416 | / | 103186 | / | 111754
说明：
1、以建筑面积100平方米三房（双卫）室内精装修工程量为例；
2、数量为相应实际户内装修工程量，单位为㎡、m、樘、套等；
3、门制作及安装，含补墙缝（水泥沙）、门锁、五金、门吸、门套线等；
4、灯具包括：客厅灯、房间灯、厨卫、卫生间吸顶灯等；
5、开关包括：三位单联开关、二位双联开关、一位双联开关等；
6、插座包括：一位开关带二三插、二三插、电视插、电话插、网络插等。

## 园林绿化工程综合指标细目组成（2000-2007年）
园林绿化工程综合指标细目组成（2000-2007年）
单价合价单位：元
绿化类别 |  |  | 工程量 |  | 2000年 |  | 2001年 |  | 2002年 |  | 2003年 |  | 2004年 |  | 2005年 |  | 2006年 |  | 2007年
|  |  | 单位 | 数量 | 单价 | 合价 | 单价 | 合价 | 单价 | 合价 | 单价 | 合价 | 单价 | 合价 | 单价 | 合价 | 单价 | 合价 | 单价 | 合价
绿化工程（按绿化面积10000㎡测算） |  | 乔木种植 | 株 | 308 | 1337 | 411796 | 1340 | 412720 | 1378 | 424424 | 1447 | 445676 | 1510 | 465080 | 1513 | 466004 | 1575 | 485100 | 1607 | 494956
|  | 灌木种植 | 株 | 690 | 296 | 204240 | 297 | 204930 | 306 | 211140 | 321 | 221490 | 336 | 231840 | 338 | 233220 | 353 | 243570 | 360 | 248400
|  | 花卉及地被种植 | ㎡ | 5500 | 40 | 220000 | 40 | 220000 | 41 | 225500 | 43 | 236500 | 45 | 247500 | 46 | 253000 | 48 | 264000 | 49 | 269500
|  | 草皮种植 | ㎡ | 4500 | 24 | 108000 | 24 | 108000 | 25 | 112500 | 26 | 117000 | 27 | 121500 | 27 | 121500 | 28 | 126000 | 29 | 130500
|  | 绿地整理 | ㎡ | 10000 | 12 | 120000 | 12 | 120000 | 12 | 120000 | 12 | 120000 | 13 | 130000 | 13 | 130000 | 14 | 140000 | 14 | 140000
总计 |  |  | 元/10000m² |  | / | 1064036 | / | 1065650 | / | 1093564 | / | 1140666 | / | 1195920 | / | 1203724 | / | 1258670 | / | 1283356
附注： | 1、乔木配置情况如下：
| 胸径5-10cm |  | 数量: 169棵; 合价: 胸径11-15cm; 单价: 129棵
| 胸径25-30cm |  | 数量: 6棵; 合价: 胸径31-40cm; 单价: 1棵
胸径40cm以上 | bar: 数量
2、灌木配置情况如下：
| 苗高×冠幅 100~120cm×100~120cm |  | 单价: 307棵; 合价: 苗高×冠幅 100~120cm×130~150cm; 合价: 103棵
| 苗高×冠幅 100~120cm×160~180cm |  | 单价: 50棵; 合价: 苗高×冠幅 100~120cm×200~220cm; 合价: 25棵
| 苗高×冠幅 140~160cm×140~160cm |  | 单价: 131棵; 合价: 苗高×冠幅 160~180cm×180~200cm; 合价: 48棵
| 苗高×冠幅 180~200cm×200~240cm |  | 单价: 26棵
3、花卉及地被种植密度按25~36袋/m2考虑；
4、绿化保养期按3个月考虑；
5、绿化给排水已综合考虑。绿化给水按人工取水浇灌考虑。

## 园林绿化工程综合指标细目组成(2017-2018年）
园林绿化工程综合指标细目组成(2017-2018年）
单价合价单位：元
绿化类别 |  |  | 工程量 |  | 2017年 |  | 2018年
|  |  | 单位 | 数量 | 单价 | 合价 | 单价 | 合价
绿化工程（按绿化面积10000㎡测算） |  | 乔木种植 | 株 | 450 | 2131 | 958950 | 2178 | 980100
|  | 灌木种植 | 株 | 690 | 323 | 222870 | 329 | 227010
|  | 花卉及地被种植 | ㎡ | 5500 | 137 | 753500 | 140 | 770000
|  | 草皮种植 | ㎡ | 4500 | 46 | 207000 | 47 | 211500
|  | 绿地整理 | ㎡ | 10000 | 35 | 350000 | 36 | 360000
总计 |  |  | 元/10000m² |  | / | 2492320 | / | 2548610
附注： | 1、乔木配置情况如下：
| 胸径5-10cm |  |  | 250棵 |  | 胸径11-15cm |  |  | 185棵
| 胸径25-30cm |  |  | 6棵 |  | 胸径31-40cm |  |  | 4棵
| 胸径40cm以上 |  |  | 5棵
2、灌木配置情况如下：
| 苗高×冠幅 100~120cm×100~120cm |  |  |  | 307棵 |  | 苗高×冠幅 100~120cm×130~150cm |  |  | 103棵
| 苗高×冠幅 100~120cm×160~180cm |  |  |  | 50棵 |  | 苗高×冠幅 100~120cm×200~220cm |  |  | 25棵
| 苗高×冠幅 140~160cm×140~160cm |  |  |  | 131棵 |  | 苗高×冠幅 160~180cm×180~200cm |  |  | 48棵
| 苗高×冠幅 180~200cm×200~240cm |  |  |  | 26棵
3、花卉及地被种植密度按25~36袋/m2考虑；
4、绿化保养期按12个月考虑；
5、绿化给排水已综合考虑。绿化给水按人工取水浇灌考虑。