## 单位工程投标价汇总表
单位工程投标价汇总表
工程名称: |  | 装修部分 |  |  | 第1页 共1页
序号 | 费用名称 |  | 计算基础 | 费率(%) |  | 金额(元)
1 | 分部分项工程费 |  | QDF | 100
1.1 | 拆除工程
1.2 | 新建工程
2 | 措施项目费
2.1 | 绿色施工安全防护措施费 |  | AQFHWMSG | 100 |  | 24164.86
2.2 | 其他措施项目费 |  | QTCSF | 100
3 | 其他项目费
3.1 | 暂列金额 |  | ZLF | 100
3.2 | 暂估价 |  | ZGJ | 100
3.3 | 计日工 |  | LXF | 100
3.4 | 总承包服务费 |  | ZBF | 100
3.5 | 索赔费用 |  | SPFY | 100
3.6 | 现场签证费用 |  | XCQZFY | 100
3.7 | 预算包干费 |  | YSBGF | 100
3.8 | 工程优质费 |  | GCYZF | 100
3.9 | 消纳费 |  | XNF | 100
3.10 | 其他费用 |  | QTFY | 100
4 | 规费
5 | 税前工程造价 |  | QDF+QSF+QTF+GF | 100
6 | 增值税销项税额 |  | SQGCZJ | 9
7 | 工程造价 |  | QDF+QSF+QTF+GF+SJ | 100
8 | 其中：人工费 |  | RGF | 100
合计（大写）：

## 分部分项工程量清单与计价表
分部分项工程量清单与计价表
工程名称: 装修部分 | [5 empty] | 第1页 共8页
序号 | 项目编码 | 项目名称 | 项目特征 | 计量 单位 | 工程数量 | 金 额 （元）
[6 empty] | 综合单价 | 合价
拆除工程
1 | 011610002001 | 金属门窗拆除 | 1、门窗拆除(整樘) 金属 2、拆除废料外运 人工装自卸汽车运 10km//扩：A1-19-69+A1-19-70*7 | m2 | 42.683
2 | 011210005001 | 拆除卫生间挡板 | 1、隔断 浴室厕隔断(包龙骨、基层) 成品隔断//调：系数 *0.5 2、拆除废料外运 人工装自卸汽车运 10km//扩：A1-19-69+A1-19-70*7 | m2 | 26.680
3 | 011606003001 | 拆除石膏板天花 | 1、天棚饰面拆除 金属龙骨 其他装饰面 2、拆除废料外运 人工装自卸汽车运 10km//扩：A1-19-69+A1-19-70*7 | m2 | 410.327
4 | 011606003002 | 拆除铝扣板天花 | 1、天棚饰面拆除 金属龙骨 其他装饰面 2、拆除废料外运 人工装自卸汽车运 10km//扩：A1-19-69+A1-19-70*7 | m2 | 28.160
5 | 011601001001 | 拆除隔墙 | 1、墙体拆除 砖砌墙体 实心砖墙 2、拆除废料外运 人工装自卸汽车运 10km//扩：A1-19-69+A1-19-70*7 | m3 | 43.853
本页小计
分部分项工程量清单与计价表
工程名称: 装修部分 | [5 empty] | 第2页 共8页
序号 | 项目编码 | 项目名称 | 项目特征 | 计量 单位 | 工程数量 | 金 额 （元）
[6 empty] | 综合单价 | 合价
6 | 011601001002 | 开门洞 | 1、墙体开门窗洞口 240墙(预拌水泥砂浆 M7.5)//换：预拌水泥砂浆 M7.5 2、拆除废料外运 人工装自卸汽车运 10km//扩：A1-19-69+A1-19-70*7 | m2 | 0.422
7 | 011605002001 | 四周铲除踢脚线 | 1、立面块料拆除 陶瓷面砖 水泥砂浆或沥青结合层 2、拆除废料外运 人工装自卸汽车运 10km//扩：A1-19-69+A1-19-70*7 | m2 | 27.489
8 | 011605002002 | 铲除墙砖 | 1、立面块料拆除 陶瓷面砖 水泥砂浆或沥青结合层 2、拆除废料外运 人工装自卸汽车运 10km//扩：A1-19-69+A1-19-70*7 | m2 | 64.635
9 | 011605001001 | 铲除地砖 | 1、平面块料拆除 块料面层 水泥砂浆结合层 2、拆除废料外运 人工装自卸汽车运 10km//扩：A1-19-69+A1-19-70*7 | m2 | 69.596
10 | 011602001001 | 铲除150厚抬高部分 | 1、风动凿岩机拆除现浇混凝土 混凝土基础 2、拆除废料外运 人工装自卸汽车运 10km//扩：A1-19-69+A1-19-70*7 | m3 | 1.267
11 | 011606001001 | 拆除防静电地板 | 1、防静电活动地板安装(架空) 木质//调：系数 *0.5 2、拆除废料外运 人工装自卸汽车运 10km//扩：A1-19-69+A1-19-70*7 | m2 | 129.970
本页小计
分部分项工程量清单与计价表
工程名称: 装修部分 | [5 empty] | 第3页 共8页
序号 | 项目编码 | 项目名称 | 项目特征 | 计量 单位 | 工程数量 | 金 额 （元）
[6 empty] | 综合单价 | 合价
新建工程
12 | 010401003003 | 封门洞 | 1、混水砖内墙 墙体厚度 1/2砖(预拌水泥砂浆 M7.5)//换：预拌水泥砂浆 M7.5 | m3 | 2.743
13 | 011210006001 | 新建轻钢龙骨隔墙 | 1、隔墙 轻钢龙骨石膏板隔墙(包龙骨) 双面//换：硅酸钙板 10 | m2 | 42.055
14 | 011207001003 | 新建木龙骨隔墙(弧形) | 1、木龙骨 断面7.5cm2 木龙骨平均中距(mm以内) 300 2、胶合板基层 9mm//换：难燃板 2440×1220×9 3、饰面层 埃特墙板//换：硅酸钙板 10 | m2 | 3.770
15 | 010401003001 | 新建220厚蒸压灰砂砖墙 | 1、混水砖内墙 墙体厚度 1砖(预拌水泥砂浆 M7.5)//换：预拌水泥砂浆 M7.5 | m3 | 6.443
16 | 010401003002 | 新建120厚蒸压灰砂砖墙 | 1、混水砖内墙 墙体厚度 1/2砖(预拌水泥砂浆 M7.5)//换：预拌水泥砂浆 M7.5 | m3 | 5.936
17 | 010903002001 | 墙面四周防水 | 1、聚合物水泥(JS)防水涂料 立面 3mm厚//扩：A1-10-95+A1-10-96*3 | m2 | 181.429
18 | 011103001001 | 铺贴2.0厚PVC地板胶 | 1、楼地面 橡胶板//换：地板胶 2.0厚 2、水泥自流平地面 厚度3-5mm 平地面 | m2 | 573.390
本页小计
分部分项工程量清单与计价表
工程名称: 装修部分 | [5 empty] | 第4页 共8页
序号 | 项目编码 | 项目名称 | 项目特征 | 计量 单位 | 工程数量 | 金 额 （元）
[6 empty] | 综合单价 | 合价
19 | 011104002001 | 15mm厚实木地板 | 1、普通实木地板 铺在水泥地面上 平口//换：15mm厚实木地板 平口 2、防潮层 防潮纸//换：2厚防潮膜 | m2 | 33.990
20 | 011103001002 | 50mm厚橡胶地垫 | 1、楼地面 橡胶板//换：50mm厚橡胶地垫 | m2 | 29.328
21 | 011102003001 | 600*600防滑砖地面 | 1、楼地面水泥砂浆找平层 混凝土或硬基层上 60mm//扩：A1-12-1+A1-12-3*8 2、楼地面陶瓷地砖(每块周长mm) 2400以内 水泥砂浆 结合层厚度10mm//扩：A1-12-74+A1-12-3*-2//换：瓷质防滑砖 600×600 | m2 | 64.323
22 | 011108001002 | 20厚维纳斯灰大理石门槛 | 1、大理石 零星装饰 水泥砂浆 石材厚度30mm//换：20厚维纳斯灰大理石 | m2 | 0.252
23 | 011204001001 | 20厚维纳斯灰大理石挡水边 | 1、镶贴大理石(水泥砂浆镶贴) 墙面//换：20厚维纳斯灰大理石 | m2 | 3.339
24 | 010401012001 | 红砖嵌边 | 1、零星砌体(预拌水泥砂浆 M7.5)//换：预拌水泥砂浆 M7.5 //换：红砖 240×115×53 | m3 | 0.096
25 | 011101001001 | 水泥砂浆楼地面 | 1、楼地面水泥砂浆找平层 混凝土或硬基层上 70mm//扩：A1-12-1+A1-12-3*10 | m2 | 85.512
本页小计
分部分项工程量清单与计价表
工程名称: 装修部分 | [5 empty] | 第5页 共8页
序号 | 项目编码 | 项目名称 | 项目特征 | 计量 单位 | 工程数量 | 金 额 （元）
[6 empty] | 综合单价 | 合价
26 | 011101001002 | 卫生间标高150处陶粒+50厚找平 | 1、楼地面水泥砂浆找平层 混凝土或硬基层上 50mm//扩：A1-12-1+A1-12-3*6 2、轻质混凝土垫层(陶粒混凝土 C25)//换：陶粒混凝土 C25 | m2 | 42.012
27 | 011101001003 | 卫生间标高300处陶粒+50厚找平 | 1、楼地面水泥砂浆找平层 混凝土或硬基层上 50mm//扩：A1-12-1+A1-12-3*6 2、轻质混凝土垫层(陶粒混凝土 C25)//换：陶粒混凝土 C25 | m2 | 22.569
28 | 011201001001 | 白色乳胶漆墙面 | 1、底层抹灰10mm 各种墙面 内墙//换：预拌水泥砂浆 1:3 //扩：A1-13-1+A1-13-7*-5 2、成品腻子粉(一般型)Y型 墙面 满刮3遍//扩：A1-15-150+补A1-15-150*2 3、乳胶漆底油2遍面油2遍 抹灰面 墙柱面 | m2 | 709.666
29 | 011201001002 | 灰色乳胶漆墙面 | 1、底层抹灰10mm 各种墙面 内墙//换：预拌水泥砂浆 1:3 //扩：A1-13-1+A1-13-7*-5 2、成品腻子粉(一般型)Y型 墙面 满刮3遍//扩：A1-15-150+补A1-15-150*2 3、乳胶漆底油2遍面油2遍 抹灰面 墙柱面 | m2 | 289.616
本页小计
分部分项工程量清单与计价表
工程名称: 装修部分 | [5 empty] | 第6页 共8页
序号 | 项目编码 | 项目名称 | 项目特征 | 计量 单位 | 工程数量 | 金 额 （元）
[6 empty] | 综合单价 | 合价
30 | 011207001005 | 5mm免漆板 | 1、木龙骨 断面7.5cm2 木龙骨平均中距(mm以内) 300 2、胶合板基层 9mm//换：难燃板 2440×1220×9 3、饰面层 埃特墙板//换：5mm免漆板 | m2 | 58.959
31 | 011207001006 | 15mm防火吸音板 | 1、木龙骨 断面7.5cm2 木龙骨平均中距(mm以内) 300 2、胶合板基层 9mm//换：难燃板 2440×1220×9 3、饰面层 岩棉吸音板//换：15mm厚防火吸音板 | m2 | 60.344
32 | 011207001012 | 科技布软包 | 1、胶合板基层 9mm//换：难燃板 2440×1220×9 2、饰面层 海棉软包 织物面//换：难燃板 2440×1220×9 //换：科技布 //换：科技布软包 | m2 | 48.335
33 | 011204003001 | 600*600瓷砖墙面 | 1、墙面镶贴陶瓷面砖密缝 1:2水泥砂浆 块料周长1300外//换：瓷砖 600×600 2、底层抹灰10mm 各种墙面 内墙//换：预拌水泥砂浆 1:3 //扩：A1-13-1+A1-13-7*-5 | m2 | 140.744
34 | 011505010001 | 6mm银镜 | 1、卫生间镜面玻璃 陶瓷石材面 2、胶合板基层 9mm//换：难燃板 2440×1220×9 | m2 | 5.040
本页小计
分部分项工程量清单与计价表
工程名称: 装修部分 | [5 empty] | 第7页 共8页
序号 | 项目编码 | 项目名称 | 项目特征 | 计量 单位 | 工程数量 | 金 额 （元）
[6 empty] | 综合单价 | 合价
35 | 011105006001 | 黑色不锈钢踢脚线 | 1、踢脚线 金属板//换：黑色不锈钢踢脚线 | m2 | 17.575
36 | 011207001011 | 镜面不锈钢 | 1、胶合板基层 9mm//换：难燃板 2440×1220×9 2、不锈钢面板饰面层 墙面 | m2 | 25.010
37 | 011502001001 | 15mm黑色不锈钢线条 | 1、金属饰线(直线) 玻璃胶粘贴 宽度30mm以内//换：15mm黑色不锈钢线条 | m | 27.720
38 | 011207001004 | 10厚毛毡板墙面 | 1、胶合板基层 9mm//换：难燃板 2440×1220×9 2、饰面层 超细玻璃棉板//换：10厚毛毡板 | m2 | 9.635
39 | 011302001002 | 吊顶天棚 | 1、装配式U型轻钢天棚龙骨(不上人型) 面层规格(mm) 600×600 跌级//调：材料*0 2、天棚基层 胶合板//换：难燃板 2440×1220×9 3、钙塑板面层 安在U型轻钢龙骨上//换：硅酸钙板 10 | m2 | 196.744
40 | 011406001001 | 白色乳胶漆天棚 | 1、成品腻子粉(一般型)Y型 天棚面 满刮2遍//扩：A1-15-151+补A1-15-151 2、乳胶漆底油2遍面油2遍 抹灰面 天棚面 | m2 | 455.587
41 | 011302002001 | 铝方通天花 | 1、铝合金格栅天栅 | m2 | 75.934
42 | 010801001001 | 柚木色实木门 单扇 | 1、柚木色实木门 单扇 | 套 | 10.000
本页小计
分部分项工程量清单与计价表
工程名称: 装修部分 | [5 empty] | 第8页 共8页
序号 | 项目编码 | 项目名称 | 项目特征 | 计量 单位 | 工程数量 | 金 额 （元）
[6 empty] | 综合单价 | 合价
43 | 010801001002 | 柚木色实木门 双扇 | 1、柚木色实木门 双扇 | 套 | 3.000
44 | 010801001003 | 活动折叠门(多层实木) | 1、活动折叠门(多层实木) | 套 | 1.000
45 | 011210006002 | 卫生间抗贝特板隔断 | 1、隔断 浴室厕隔断(包龙骨、基层) 成品隔断//换：抗贝特板隔断 | m2 | 18.664
46 | 011505003001 | 帘子杆 | 1、金属 不锈钢帘子杆 | 个 | 5.000
47 | 010810001001 | 防水加厚浴帘 | 1、成品窗帘安装 装饰布帘//换：防水加厚浴帘 | m2 | 8.000
48 | 穗011501021001 | 洗漱台柜 | 1、成品洗漱台柜 2、洗漱台(洗手台) 石板材//换：20厚维纳斯灰大理石 | 组 | 2.000
49 | 穗011501021002 | 洗漱台柜面层 |  | m2 | 2.640
50 | 011501001001 | 柜子 |  | m2 | 60.880
51 | 011501014001 | 酒吧台面层 |  | m2 | 1.664
52 | 011501014002 | 酒吧台 |  | m | 2.774
本页小计
合 计

## 措施项目清单与计价表(一)
措施项目清单与计价表（一）
工程名称：装修部分 |  |  |  | 第1页 共1页
序号 | 项目名称 | 计算基础 | 费率(%) |  | 金额(元)
1 | 绿色施工安全防护措施费
1.1 | 按系数计算的其他绿色施工安全防护措施费
1.1.1 | 按系数计算的绿色施工安全防护措施费(包括绿色施工、临时设施、安全施工和用工实名管理) | 分部分项人工费+分部分项机具费 | 13
2 | 其他措施项目费
2.1 | 文明工地增加费 | 分部分项人工费+分部分项机具费
2.2 | 夜间施工增加费 | 夜间施工人工费
2.3 | 赶工措施费 | (1-GGXS)*(QRG+QJX)
合 计

## 措施项目清单与计价表(二)
措施项目清单与计价表（二）
工程名称:装修部分 | [5 empty] | 第1页 共2页
序号 | 项目编码 | 项目名称 | 项目特征 | 计量 单位 | 工程数量 | 金额(元)
[6 empty] | 综合单价 | 合价
1 | AQFHWMSG | 绿色施工安全防护措施费
1.1 | AZMJSCSF | 按子目计算的绿色施工安全防护措施费项目
1.1.1 | JSJ | 综合脚手架
1.1.1.1 | 粤011701010001 | 满堂脚手架 | 1、满堂脚手架(钢管) 基本层5.2m | m2 | 728.265
1.1.1.1.1.1 | A1-21-29 | 满堂脚手架(钢管) 基本层5.2m |  | 100m2 | 7.283
1.1.2 | KJSJAQDBHDLDB | 靠脚手架安全挡板和独立挡板
1.1.3 | MMSAQW | 密目式安全网
1.1.4 | WNLBZB | 围尼龙编织布
1.1.5 | MBZC001 | 模板的支架
1.1.6 | SGXCWDHLSZDWD001 | 施工现场围挡和临时占地围挡
1.1.7 | SGWDZM001 | 施工围档照明
1.1.8 | LSGGJTD001 | 临时钢管架通道
1.1.9 | 粤011701014001 | 独立安全挡板
1.1.10 | DZSBJC001 | 吊装设备基础
1.1.11 | FCJZLSSGFHP001 | 防尘降噪绿色施工防护棚
1.1.12 | SGBD001 | 施工便道
1.1.13 | YBYL001 | 样板引路
2 | QTCSF | 其他措施项目费
2.1 | HNTMBJZJ | 混凝土模板及支架(撑)
2.1.1 | 粤011703002001 | 单独装饰装修工程垂直运输 | 1、多层建筑物 机械垂直运输高度 20m以内 | 项 | 1.000
2.1.1.1.1 | A1-22-22 | 多层建筑物 机械垂直运输高度 20m以内 |  | 万元 | 10.910
2.2 | CZYS | 垂直运输
本页小计
措施项目清单与计价表（二）
工程名称:装修部分 | [5 empty] | 第2页 共2页
序号 | 项目编码 | 项目名称 | 项目特征 | 计量 单位 | 工程数量 | 金额(元)
[6 empty] | 综合单价 | 合价
2.3 | CPBHGCF | 成品保护工程费
2.4 | SGPSJS | 施工排水、降水
2.5 | 011707004001 | 二次搬运
2.6 | 011707005001 | 冬雨季施工
2.7 | 011707006001 | 地上、地下设施、建筑物的临时保护设施
2.8 | 011707007001 | 已完工程及设备保护
2.9 | CSQTFY001 | 其他费用
本页小计
合 计

## 其他项目清单与计价表
其他项目清单与计价表
工程名称：装修部分 |  |  |  |  | 第1页 共1页
序号 | 项目名称 | 单位 | 金额(元) | 备注
1 | 暂列金额 | 元
2 | 暂估价 | 元
2.1 | 材料暂估价 | 元
2.2 | 专业工程暂估价 | 元
3 | 计日工 | 元
4 | 总承包服务费 | 元
5 | 索赔费用 | 元
6 | 现场签证费用 | 元
7 | 预算包干费 | 元 |  | 按分部分项的人工费与施工机具费之和的7.00%计算
8 | 工程优质费 | 元 |  | 市级质量奖按4.5%计算；省级质量奖7.5%计算；国家级质量奖12%计算；
9 | 消纳费 | m3 |  | 根据“穗建造价〔2019〕53号”，建筑垃圾处置企业(单位)收取的消纳费列入其他项目费用中，按照市场、工程情况预估，列明单价与工程量。
10 | 其他费用 | 元
合 计

## 规费和税金项目清单与计价表
规费和税金项目清单与计价表
工程名称：装修部分 |  |  |  | 第1页 共1页
序号 | 项目名称 | 计算基础 | 费率(%) | 金额(元)
1 | 规费
2 | 增值税销项税额 | 税前工程造价 | 9
合计

## 主要材料设备价格表(除税率)
主要材料设备价格表
工程名称: |  | 装修部分 | [5 empty] | 第1页 共4页
序号 | 材料设备编码 |  | 材料设备名称 | 规格、型号等特殊要求 | 单位 | 除税率(%) | 除税编制价 (元) |  | 编制价(元)
1 | 00010003 |  | 机上人工 |  | 工日
2 | 00010010 |  | 人工费 |  | 元
3 | 01030031 |  | 镀锌低碳钢丝 | φ0.7～1.2 | kg | 13
4 | 01030035 |  | 镀锌低碳钢丝 | φ1.2～2.5 | kg | 13
5 | 01210001 |  | 角钢 综合 |  | kg | 13
6 | 02010030-0001 |  | 地板胶 2.0厚 |  | m2 | 13
7 | 02010030-0002 |  | 50mm厚橡胶地垫 |  | m2 | 13
8 | 02290030 |  | 麻袋 |  | 个 | 13
9 | 03010128 |  | 自攻螺钉 M4×15 |  | 十套 | 13
10 | 03010132 |  | 自攻螺钉 M6×30 |  | 十套 | 13
11 | 03010215 |  | 木螺钉 M3.5×22～25 |  | 十套 | 13
12 | 03013121 |  | 膨胀螺栓 M6×80 |  | 十套 | 13
13 | 03013151 |  | 膨胀螺栓 M8×80 |  | 十套 | 13
14 | 03019021 |  | 圆钉 50～75 |  | kg | 13
15 | 03019031 |  | 射钉 |  | 十个 | 13
16 | 03019041 |  | 枪钉 |  | 盒 | 13
17 | 03031021 |  | 不锈钢帘子杆 |  | 套 | 13
18 | 03134001 |  | 木砂纸 |  | 张 | 13
19 | 03134011 |  | 水砂纸 |  | 张 | 13
20 | 03135001 |  | 低碳钢焊条 综合 |  | kg | 13
21 | 03139121 |  | 合金钢钻头 综合 |  | 个 | 13
22 | 03210115 |  | 钢板网 0.8 |  | m2 | 13
23 | 04010015 |  | 复合普通硅酸盐水泥 | P.C 32.5 | t | 13
24 | 04010045 |  | 白色硅酸盐水泥 32.5 |  | t | 13
25 | 04070001 |  | 粘土陶粒 |  | m3 | 13
26 | 04090105 |  | 羧甲基纤维素 |  | kg | 13
27 | 04090160 |  | 石膏粉 |  | kg | 3
28 | 04130001 |  | 标准砖 240×115×53 |  | 千块 | 3
29 | 04130001-0001 |  | 红砖 240×115×53 |  | 千块 | 3
30 | 05030080 |  | 松杂板枋材 |  | m3 | 13
31 | 05030140 |  | 杉木枋 |  | m3 | 13
32 | 05030180 |  | 松木板 |  | m3 | 13
主要材料设备价格表
工程名称: |  | 装修部分 | [5 empty] | 第2页 共4页
序号 | 材料设备编码 |  | 材料设备名称 | 规格、型号等特殊要求 | 单位 | 除税率(%) | 除税编制价 (元) |  | 编制价(元)
33 | 05030370 |  | 松杂直边板 |  | m3 | 13
34 | 05050080-0001 |  | 难燃板 2440×1220×9 |  | m2 | 13
35 | 05250020 |  | 木砖 |  | m3 | 13
36 | 06550040 |  | 玻璃镜 6 |  | m2 | 13
37 | 07010025-0001 |  | 瓷砖 600×600 |  | m2 | 13
38 | 07050030-0001 |  | 瓷质防滑砖 600×600 |  | m2 | 13
39 | 07130001-0001 |  | 15mm厚实木地板 平口 |  | m2 | 13
40 | 08010001-0002 |  | 20厚维纳斯灰大理石 |  | m2 | 13
41 | 09050260 |  | 镜面不锈钢板 0.8 |  | m2 | 13
42 | 09190010-0002 |  | 5mm免漆板 |  | m2 | 13
43 | 09190010-0003 |  | 硅酸钙板 10 |  | m2 | 13
44 | 09330030-0001 |  | 科技布软包 |  | m2 | 13
45 | 09370001 |  | 铝合金长方格状吊顶 |  | m2 | 13
46 | 09390060-0001 |  | 抗贝特板隔断 |  | m2 | 13
47 | 10010001 |  | 隔墙轻钢龙骨 75×40 |  | m | 13
48 | 10010010 |  | 隔墙轻钢龙骨 75×45 |  | m | 13
49 | 11260010-0001 |  | 防水加厚浴帘 |  | m2 | 13
50 | 11390016-0001 |  | 柚木色实木门 | 单扇 | m2 | 13
51 | 11390017-0001 |  | 柚木色实木门 | 双扇 | m2 | 13
52 | 11390140-0001 |  | 活动折叠门(多层实木) |  | m2 | 13
53 | 12010280 |  | 木压条 15×40 |  | m | 13
54 | 12030050-0001 |  | 15mm黑色不锈钢线条 |  | m | 13
55 | 12030090-0001 |  | 黑色不锈钢踢脚线 |  | m2 | 13
56 | 12030130 |  | 铝合金收口条 150×3 |  | m | 13
57 | 13030450 |  | 内墙乳胶漆 底漆 |  | kg | 13
58 | 13030460 |  | 内墙乳胶漆 面漆 |  | kg | 13
59 | 13030500 |  | 腻子粉 成品(一般型) |  | kg | 13
60 | 13030590 |  | 水泥自流平混合料 |  | kg | 13
主要材料设备价格表
工程名称: |  | 装修部分 | [5 empty] | 第3页 共4页
序号 | 材料设备编码 |  | 材料设备名称 | 规格、型号等特殊要求 | 单位 | 除税率(%) | 除税编制价 (元) |  | 编制价(元)
61 | 13050170 |  | 聚合物水泥防水涂料 JS-II |  | kg | 13
62 | 13050440 |  | 酚醛红丹防锈漆 |  | kg | 13
63 | 13350230 |  | 密封胶 |  | L | 13
64 | 14010001 |  | 防腐油 |  | kg | 13
65 | 14010010 |  | 清油 |  | kg | 13
66 | 14010030 |  | 松节油 |  | kg | 13
67 | 14030020 |  | 灯用煤油 |  | kg | 13
68 | 14090070 |  | 石蜡 |  | kg | 13
69 | 14230030 |  | 大白粉 |  | kg | 13
70 | 14230060 |  | 滑石粉 |  | kg | 13
71 | 14310050 |  | 草酸 |  | kg | 13
72 | 14410060 |  | 903胶 |  | kg | 13
73 | 14410120 |  | 玻璃胶 |  | L | 13
74 | 14410160 |  | 地板胶水 |  | kg | 13
75 | 14410500 |  | 乳液 |  | kg | 13
76 | 14410550 |  | 水胶粉 |  | kg | 13
77 | 14410560 |  | 塑料粘结剂 |  | kg | 13
78 | 14410580 |  | 万能胶 1kg/瓶 |  | kg | 13
79 | 14410600 |  | 胶粘剂 |  | kg | 13
80 | 14430010 |  | 穿孔纸带 |  | m | 13
81 | 14430180 |  | 双面强力弹性胶带 宽18 |  | m | 13
82 | 15070070-0001 |  | 10厚毛毡板 |  | m2 | 13
83 | 15130160 |  | 海绵 δ20 阻燃 |  | m2 | 13
84 | 16030030-0001 |  | 15mm厚防火吸音板 |  | m2 | 13
85 | 34050010-0001 |  | 2厚防潮膜 |  | m2 | 13
86 | 34090010 |  | 白棉纱 |  | kg | 13
87 | 34110010 |  | 水 |  | m3 | 3
88 | 35030020 |  | 脚手架接驳管 | φ43×350 | 支 | 13
89 | 35030030 |  | 脚手架钢管底座 |  | 个 | 13
90 | 35030050 |  | 脚手架钢管 φ51×3.5 |  | m | 13
91 | 35030160 |  | 脚手架活动扣(含螺丝) |  | 套 | 13
92 | 35030170 |  | 脚手架直角扣(含螺丝) |  | 套 | 13
主要材料设备价格表
工程名称: |  | 装修部分 | [5 empty] | 第4页 共4页
序号 | 材料设备编码 |  | 材料设备名称 | 规格、型号等特殊要求 | 单位 | 除税率(%) | 除税编制价 (元) |  | 编制价(元)
93 | 54190001 |  | 成品洗漱台柜 | 1.5m×0.5m×0.9m | 组 | 13
94 | 80010630 |  | 预拌水泥砂浆 1:2 |  | m3 | 3
95 | 80010640 |  | 预拌水泥砂浆 1:2.5 |  | m3 | 3
96 | 80010650 |  | 预拌水泥砂浆 1:3 |  | m3 | 3
97 | 80010680 |  | 预拌水泥砂浆 M7.5 |  | m3 | 3
98 | 80050530 |  | 预拌水泥石灰砂浆 1:1:6 |  | m3 | 3
99 | 99450630 |  | 折旧费 |  | 元 | 13
100 | 99450640 |  | 检修费 |  | 元 | 13
101 | 99450650 |  | 维护费 |  | 元 | 13
102 | 99450660 |  | 安拆费 |  | 元
103 | 99450670 |  | 汽油 | (机械用)国Ⅲ93# | kg | 13
104 | 99450680 |  | 柴油 | (机械用)0# | kg | 13
105 | 99450700 |  | 电 | (机械用) | kw·h | 13
106 | 99450760 |  | 其他材料费 |  | 元