## 工程量清单
工程量清单
工程名称：国家税务总局惠东县税务局多祝税务分局办公楼维护加固项目
序号 | 项目名称 | 项目特征描述 | 计量单位 | 工程量 | 备注
1 | 柱加固C30微膨胀细石混凝土 | 1.其他加固工程 外包混凝土 柱 高度在4.5米内 2.普通预拌混凝土 C30 粒径为20mm石子 | m3 | 1.06
2 | 钢筋制安 现浇构件螺纹钢 φ25内 | 1.钢筋制安 现浇构件螺纹钢 φ25内 | t | 0.25
3 | 箍筋植筋 Φ10 | 1.补强加固工程 混凝土植筋 Φ10 植入孔深度15d 2.钢筋制安 植筋螺纹钢 | 根 | 160
4 | 剪切销钉φ6-300*300 | 1.补强加固工程 混凝土植筋 Φ6.5  2.钢筋制安 植筋圆钢 | 根 | 26
5 | 人工单项拆除 地面垫层 | 1.人工单项拆除 地面垫层 2.机械装自卸汽车运其他拆除料 运距1km 实际运距(km):3 | m2 | 6.4
6 | 人工挖沟槽、基坑土方 一、二类土 深度在2m以内 | 1.人工挖沟槽、基坑土方 一、二类土 深度在2m以内 | m3 | 8.96
7 | 回填土 人工夯实 | 1.回填土 人工夯实 | m3 | 8.57
8 | 拆除砖墙 | 1.人工单项拆除 砖墙 2.机械装自卸汽车运其他拆除料 运距1km 实际运距(km):3 | m3 | 3.36
9 | 复原砖墙 | 1.混水砖墙 墙体体积 1m3以内 2.预拌砂浆(湿拌) M5.0 水泥砂浆 | m3 | 2.94
10 | 砖墙拉结筋2A6-500 | 1.钢筋制安 植筋圆钢 2.补强加固工程 混凝土植筋 Φ6.5 植入孔深度15d | t | 0.02
11 | 抹灰面油漆 内墙面 | 1.墙、柱面钉(挂)钢(铁)网 铁丝网 2.底层抹灰15mm 各种墙面 内墙 实际水泥石灰砂浆厚度(mm):25 墙面设计钉(挂)网者，钉(挂)网部分的墙面 人工*1.2 3.湿拌抹灰砂浆 一次抹灰厚度≥5mm M20 4.成品腻子粉(耐水型)N型 墙面 满刮一遍 5.乳胶漆底油二遍面油二遍 抹灰面 墙柱面 | m2 | 18.2
12 | 块料墙面 外墙面 | 1.墙、柱面钉(挂)钢(铁)网 铁丝网 2.各种墙面15+5mm 水泥石灰砂浆底 水泥砂浆面 外墙 实际底厚度(mm):5 实际面厚度(mm):20 墙面设计钉(挂)网者，钉(挂)网部分的墙面 人工*1.2 3.水泥防水砂浆(配合比) 1:2 4.湿拌抹灰砂浆 一次抹灰厚度≥5mm M25 5.墙面镶贴陶瓷面砖密缝 1:2水泥砂浆 块料周长600内 6.湿拌抹灰砂浆 一次抹灰厚度≥5mm M20 | m2 | 11.2
13 | 拆除金属门 | 1.人工单项拆除 金属门 2.机械装自卸汽车运其他拆除料 运距1km 实际运距(km):3 | m2 | 11.2
14 | 安装自动感应12厚安全玻璃门 | 1.电子感应自动门 玻璃门 2.电子感应自动门 电子感应装置(套) 3.特殊五金安装 吊轨安装 | m2 | 8.64
15 | 铝塑板门套 | 1.镀锌方通龙骨 2.门窗套、筒子板 贴胶合板饰面 不带木龙骨 换为【铝塑板 5mm】 | m2 | 12.06
16 | 配管 | 1.半硬质塑料管砖、混凝土结构暗配 公称直径(mm以内) 20 | m | 16
17 | 配线 | 1.硬绝缘导线管内穿线 导线截面(mm2以内) 2.5 | m | 48
18 | 电源开关 | 1.按钮开关安装 普通型 | 个 | 1
19 | 20A双极空气开关 | 1.DZ自动空气断路器安装 额定电流(A以内) 32 | 个 | 1
20 | 玻璃门贴防撞警示条 | 1.玻璃条装饰线(直线) 玻璃胶粘贴 宽度150mm以内 | m | 3.2
21 | 人工单项拆除 金属龙骨天棚拆除 石膏板 | 1.人工单项拆除 金属龙骨天棚拆除 石膏板 2.机械装自卸汽车运其他拆除料 运距1km 实际运距(km):3 | m2 | 4.28
22 | 人工单项拆除 金属龙骨天棚拆除 铝合金 | 1.人工单项拆除 金属龙骨天棚拆除 铝合金 2.机械装自卸汽车运其他拆除料 运距1km 实际运距(km):3 | m2 | 0.39
23 | 吊顶天棚 石膏板 | 1.装配式U型轻钢天棚龙骨(不上人型) 面层规格(mm) 600×600 平面 2.石膏板面层 安在U型轻钢龙骨上 | m2 | 4.28
24 | 吊顶天棚 铝扣板 | 1.装配式U型轻钢天棚龙骨(不上人型) 面层规格(mm) 600×600 平面 2.铝板面层 600×600 | m2 | 0.39
25 | 铲除原饰面及聚合物水泥砂浆修补 天棚面 | 1.聚合物水泥砂浆修补 天棚面 2.机械装自卸汽车运其他拆除料 运距1km 实际运距(km):3 | m2 | 150.9
26 | 阳台板底满贴碳纤维布满贴碳纤维布，刷一道环氧树脂2厚 | 1.板 碳纤维布 单层 | m2 | 150.9
27 | 抹灰面油漆 阳台板底 | 1.成品腻子粉(耐水型)N型 天棚面 满刮一遍 2.天棚、墙、柱面粘贴抗裂纤维网 换为【耐碱玻璃纤维网格布80g/m2】 3.外墙面乳胶漆面油二遍 水性 墙、柱面 | m2 | 150.9
28 | 单排脚手架 高度(m以内) 10 | 1.单排脚手架 高度(m以内) 10 | m2 | 29.4
29 | 活动脚手架 三层阳台修补 | 1.天棚活动脚手架 | m2 | 66.137
30 | 满堂脚手架 首层天棚及二层阳台 | 1.满堂脚手架(钢管) 基本层(3.6~5.2m) | m2 | 9.5
31 | 活动脚手架 感应门 | 1.墙柱面活动脚手架 | m2 | 26.4
32 | 已完工程及设备保护 | 1.楼地面成品保护 毛坯布 | 项 | 1
建设单位：（盖章）
负 责 人：
日 期：