## 分部分项工程量清单
分部分项工程清单
工程名称: |  | 惠州仲恺税务局空调清洗及排水管改造工程
序号 | 项目编码 |  | 项目名称 | 项目特征描述 | 计量 单位 | 工程数量
空调清洗部分
1 | 粤R2-5-125001 |  | 空调设备检修 空调器清洗 空调器室内机清洗 天花式 | 1、空调设备检修 空调器清洗 空调器室内机清洗 天花式 | 台 | 90.000
2 | 粤R2-5-127001 |  | 空调设备检修 风管盘管清洗 | 1、空调设备检修 风管盘管清洗 | 台 | 173.000
3 | 030701003001 |  | 设备点检 | 1、设备点检 2、设备点检 | 项 | 1.000
小计
排水管道改造部分
4 | 031001006001 |  | U-PVC塑料管 DN25 | 1、空调凝结水塑料管安装(粘接) 公称外径(mm以内) 32 2、U-PVC塑料管 DN25 3、空调凝结水室内塑料管热熔管件 DN25 4、橡塑保温套管安装 管道公称直径(mm以内) 25 5、橡塑保温管 DN25 25mm厚 | m | 689.300
5 | 031001006002 |  | U-PVC塑料管 DN32 | 1、空调凝结水塑料管安装(粘接) 公称外径(mm以内) 40 2、U-PVC塑料管 DN32 3、空调凝结水室内塑料管热熔管件 DN32 4、橡塑保温套管安装 管道公称直径(mm以内) 32 5、橡塑保温管 DN32 25mm厚 | m | 130.000
6 | 031001006003 |  | U-PVC塑料管 DN40 | 1、空调凝结水塑料管安装(粘接) 公称外径(mm以内) 50 2、U-PVC塑料管 DN40 3、空调凝结水室内塑料管热熔管件 DN40 4、橡塑保温套管安装 管道公称直径(mm以内) 40 5、橡塑保温管 DN40 25mm厚 | m | 117.400
7 | 031001006004 |  | U-PVC塑料管 DN50 | 1、空调凝结水塑料管 | m | 67.000
本页小计
分部分项工程清单
工程名称: |  | 惠州仲恺税务局空调清洗及排水管改造工程
序号 | 项目编码 |  | 项目名称 | 项目特征描述 | 计量 单位 | 工程数量
安装(粘接) 公称外径(mm以内) 63 2、U-PVC塑料管 DN50 3、空调凝结水室内塑料管热熔管件 DN50 4、橡塑保温套管安装 管道公称直径(mm以内) 50 5、橡塑保温管 DN50 25mm厚
8 | 031002001001 |  | 管道支架 | 1、管道支架制作 单件重量(kg以内) 5 2、角钢 3、管道支架安装 单件重量(kg以内) 5 4、手工除锈 一般钢结构 轻锈 5、一般钢结构 红丹防锈漆 第2遍//扩:C12-2-49+C12-2-50 6、醇酸防锈漆 7、一般钢结构 调和漆 第2遍//扩:C12-2-56+C12-2-57 8、醇酸调和漆 | kg | 365.480
9 | 011304002002 |  | 天花开孔及修复 | 1、天花开孔及修复 2、天花开孔及修复 | 项 | 1.000
10 | 031001006005 |  | 原管道部分拆除 | 1、原管道部分拆除 2、原管道部分拆除 | 项 | 1.000
11 | 031001006006 |  | 运输及垃圾清理费 | 1、运输及垃圾清理费 2、运输及垃圾清理费 | 项 | 1.000
12 | 粤R2-5-63001 |  | 拆除工程 各型风口拆除 矩形风口 周长(4200mm以内) | 1、拆除工程 各型风口拆除 矩形风口 周长(4200mm以内) | 个 | 5.000
13 | 030703007001 |  | 百叶风口 1200*300 | 1、风口安装 百叶风口 周长(mm以内) 3300 2、百叶风口 1200*300 | 个 | 5.000
14 | 030703007002 |  | 铝合金检修口 400*400 | 1、风口安装 百叶风口 周长(mm以内) 1280 2、铝合金检修口 400*400 | 个 | 15.000
本页小计

## 综合
分部分项工程量清单
工程名称: |  | 惠州仲恺税务局空调清洗及排水管改造工程 |  |  |  | 第1页, 共2页
序 号 | 项目编码 |  | 项目名称 | 单 位 | 数量
1 | 粤R2-5-125001 |  | 空调设备检修 空调器清洗 空调器室内机清洗 天花式 | 台 | 90.000
| R2-5-125 |  | 空调设备检修 空调器清洗 空调器室内机清洗 天花式 | 台 | 90.000
2 | 粤R2-5-127001 |  | 空调设备检修 风管盘管清洗 | 台 | 173.000
| R2-5-127 |  | 空调设备检修 风管盘管清洗 | 台 | 173.000
3 | 030701003001 |  | 设备点检 | 项 | 1.000
| Z1 |  | 设备点检 | 项 | 1.000
4 | 031001006001 |  | U-PVC塑料管 DN25 | m | 689.300
| C10-1-629 |  | 空调凝结水塑料管安装(粘接) 公称外径(mm以内) 32 | 10m | 68.930
| C12-5-80 |  | 橡塑保温套管安装 管道公称直径(mm以内) 25 | 10m | 68.930
5 | 031001006002 |  | U-PVC塑料管 DN32 | m | 130.000
| C10-1-630 |  | 空调凝结水塑料管安装(粘接) 公称外径(mm以内) 40 | 10m | 13.000
| C12-5-81 |  | 橡塑保温套管安装 管道公称直径(mm以内) 32 | 10m | 13.000
6 | 031001006003 |  | U-PVC塑料管 DN40 | m | 117.400
| C10-1-631 |  | 空调凝结水塑料管安装(粘接) 公称外径(mm以内) 50 | 10m | 11.740
| C12-5-82 |  | 橡塑保温套管安装 管道公称直径(mm以内) 40 | 10m | 11.740
7 | 031001006004 |  | U-PVC塑料管 DN50 | m | 67.000
| C10-1-632 |  | 空调凝结水塑料管安装(粘接) 公称外径(mm以内) 63 | 10m | 6.700
| C12-5-83 |  | 橡塑保温套管安装 管道公称直径(mm以内) 50 | 10m | 6.700
8 | 031002001001 |  | 管道支架 | kg | 365.480
| C10-2-1 |  | 管道支架制作 单件重量(kg以内) 5 | 100kg | 3.655
| C10-2-6 |  | 管道支架安装 单件重量(kg以内) 5 | 100kg | 3.655
| C12-1-5 |  | 手工除锈 一般钢结构 轻锈 | 100kg | 3.655
| C12-2-49 |  | 一般钢结构 红丹防锈漆 第2遍//扩:C12-2-49+C12-2-50 | 100kg | 3.655
| C12-2-56 |  | 一般钢结构 调和漆 第2遍//扩:C12-2-56+C12-2-57 | 100kg | 3.655
9 | 011304002002 |  | 天花开孔及修复 | 项 | 1.000
分部分项工程量清单
工程名称: |  | 惠州仲恺税务局空调清洗及排水管改造工程 |  |  |  | 第2页, 共2页
序 号 | 项目编码 |  | 项目名称 | 单 位 | 数量
9 | Z2 |  | 天花开孔及修复 | 项 | 1.000
10 | 031001006005 |  | 原管道部分拆除 | 项 | 1.000
| Z3 |  | 原管道部分拆除 | 项 | 1.000
11 | 031001006006 |  | 运输及垃圾清理费 | 项 | 1.000
| Z4 |  | 运输及垃圾清理费 | 项 | 1.000
12 | 粤R2-5-63001 |  | 拆除工程 各型风口拆除 矩形风口 周长(4200mm以内) | 个 | 5.000
| R2-5-63 |  | 拆除工程 各型风口拆除 矩形风口 周长(4200mm以内) | 个 | 5.000
13 | 030703007001 |  | 百叶风口 1200*300 | 个 | 5.000
| C7-3-55 |  | 风口安装 百叶风口 周长(mm以内) 3300 | 个 | 5.000
14 | 030703007002 |  | 铝合金检修口 400*400 | 个 | 15.000
| C7-3-52 |  | 风口安装 百叶风口 周长(mm以内) 1280 | 个 | 15.000

## 08措施项目清单
措施项目清单(二)
工程名称: | 惠州仲恺税务局空调清洗及排水管改造工程 |  |  | 标段：
序号 | 项目编码 | 项目名称 | 项目特征描述 |  | 计量 单位 | 工程量
1 | AQFHWMSG | 绿色施工安全防护措施费
1.1 | AZMJSCSF | 按子目计算的绿色施工安全防护措施费
1.1.1 | ZHJSJ | 综合脚手架
|  | 小计 |  |  | 元
1.1.2 | SGXCWDHLSZDWD001 | 施工现场围挡和临时占地围挡 |  |  | 项 | 1.000
1.1.3 | SGWDZM001 | 施工围档照明 |  |  | 项 | 1.000
1.1.4 | SGBD001 | 施工便道 |  |  | 项 | 1.000
1.1.5 | FCJZLSSGFHP001 | 防尘降噪绿色施工防护棚 |  |  | 项 | 1.000
1.1.6 | YBYL001 | 样板引路 |  |  | 项 | 1.000
|  | 小计 |  |  | 元
|  | 小计 |  |  | 元
2 | QTCSF | 其他措施项目费
2.1 | 031301010001 | 安装与生产同时进行施工增加 |  |  | 项 | 1.000
2.2 | 031301011001 | 在有害身体健康环境中施工增加 |  |  | 项 | 1.000
2.3 | 031301017001 | 脚手架搭拆 |  |  | 项 | 1.000
2.4 | 031302003001 | 非夜间施工增加 |  |  | 项 | 1.000
2.5 | 031302007001 | 高层施工增加 |  |  | 项 | 1.000
2.6 | DXGXJCJXF001 | 地下管线交叉降效费 |  |  | 项 | 1.000
2.7 | 031301018001 | 其他措施 |  |  | 项 | 1.000
|  | 小计 |  |  | 元
合 计