## 导轨式液压升降平台
国家税务总局江门市蓬江区税务局导轨式液压升降作业平台（餐梯）采购清单
项目明细 | 名称 | 规格/型号 | 数量 | 单位 | 备注
主机 定制 | 导轨式升降作业平台 | DSL0.5-4.7 | 1 | 台 | 室内安装，2 层电路。 全自动喷粉工艺，采 用Q235 材质，材料配 比安全系数在1.2 倍，主链接链条更是 每根可以载重5-10 吨，具体配置见配置 表。
| 载重 | 0.5 吨
| 行程高度 | 4.7米高
| 轿厢高度 | 2米
| 台面尺寸 | 1200*1550mm
| 进出方向 | 从1200mm 单向（3 方护栏2 米高）
| 台面净尺寸 | 1100*1400mm
轿厢 配置 | 轿厢内3 侧护栏 | 封2 米高（封1.0 厚201 不锈钢平板， 轿厢封顶封1.0 后 201 不锈钢平板） |  | 台 | 防止货物飘出。
| 轿厢内手动配重门 | 门1.1 米高，打开 净空高度2 米（门 框采用201 不锈钢 制作，其他材料镀 锌） | 1 | 套 | 货物进轿厢，从上往下垂 直方向关门，确保货物完 全在轿厢安全范围之内， 门不关到位，平台不能运 行，保证货物、设备安全 (手动）。
外围门 配置 | 轿厢外不锈钢双开门 | 高2000mm | 2 | 套 | 所有门关住，机器才 能正常运作，其中一 个门打开，机器都不 能升降。所有门都配 有2 个安全开关及电 控锁，机器到达指定 楼层才能开。
| 门行程开关 | /
电控锁
外围 配置 | 过桥 | 2000*300mm | 2 | 块 | 连接楼层间，有效保护地 面及便于叉车进出。
电路、 安全配 置 | 标准2 层电路 | 整机设备联动 | 1 | 套 | 工控板联动控制系统。
| 数显按钮控制盒 | / | 2 | 套 | 每层楼都有控制盒，可控 制设备升降。
其他 | 运费/安装费/卸货费 | / | 1
液压升降作业平台配置表
项目 | 配置 | 数量
面板 | 3.0 厚201 不锈钢花纹 | /
面板框架 | 80x40 矩形管（Q235）型钢材 | /
平台内侧护栏 | 平台内侧护栏100x50 矩形管（Q235）型钢材 | 3套
升降导轨立柱 | 10#工字钢（Q235）型钢材 | 4条
辅助导向轮 | 45#碳钢，配合轴承 | 8套
液压站总成 （外置式） | 1、液压站电机功率：3kw； 2、液压泵排量：11ml/r； 3、电机电压380V 50Hz； 4、配液压表，组合式液压阀块，DC24v 电磁阀，调压阀，单向阀； 5、油箱滤网一个，油盖一套。 6、起升速度：约6 米/min 7、液压油箱容量：40L | /
升降液压油缸 | 1、液压油缸：￠75-￠60-￠50，2 条； 2、液压油规格\型号：46#抗压磨油 3、液压油工作压力：8Mpa ±1Mpa 4、液压系统工作温度：-15℃~+55℃ | /
弹性压缩 | 放上额定载荷后，升降机下沉30mm-40mm | /
起重提升链条 | 型号：LH1223 板式链条，板数：5 板， 每条承载5 吨，共4 条。 | /
油缸密封圈 | U 型组合密封圈，一共2 套 | /
高压钢丝油管 | 36MPa 双层金属丝耐高压油管3 米一条。 | /
电器部分 | 1、电控箱一套（含电器元件），按钮开关 盒2 套，珠江电缆线；控制线，限位线， 配 PVC 线管，上限位2 个，下限位开关各1 个，门行程开关，2 个。 2、电控箱安装方式：外置 | /
控制方式 | 控制方式2 层自锁 | /
工作噪音 | ＜80dB （±5Db） | /
颜色 | 蓝色 | /
电气元件规格品牌
名称 | 规格/型号
空气开关 | DZ47 4/32A
继电器 | YJ4N-GS 24V
控制按钮 | Y090-11BN DC24V
开关电源 | 100W 24V
交流接触器 | CJX2-2510
控制变压器 | BK-50
桥式整流器 | KBPC50-10
行程开关 | TZ8108
保险座 | RT18-32
安全功能保护配置
1、限位保护 | 升降机在最低点和最高点都设有两道限位，当升降机达到需要的地点后，会自动停止。
2、应急保护 | 电箱外部设有应急急停功能，设备在工作中若出现意外情况，确保不造成二次事故。
3、电路联动 | 整机设备采用联动控制，内、外安全门不关时，设备无法通电运行，避免误操作。
4、辅助油缸保护 | 油缸顶部两侧做二级导向（4 米以上），使油缸平稳上升，防止晃动，加强油缸使用寿命。
5、液压系统保护 | 动力单元设有溢流阀，超过额定载重，自动泄油，保护主机结构。设备增加压力阀，当货 物超过指定载重时，平台停止工作，避免操作人员超载使用，造成安全隐。
6、高安全配置 | 所有材料配置按额载1.5 倍设计，安全耐用。
7、厢体结构 | 厢体采用框体的结构，用24个滑轮卡住轨道，使其货物无论在哪个角落不会存在偏载。
8、控制按钮 | 上下楼层都有设计控制按钮，出现任何情况都可以按急停处理。
9、防冲顶保护 | 防冲顶保护设备最高点设有防冲顶限位，当平台超出最高楼层面时，断电自动跳闸，以防出轨。
10、安全保护电压 | 设备控制电路部分采用24V-36V 一下的安全低电压控制，以防伤人。
11、油缸保护措施 | 假设一两道行程开关同时失灵，在油缸最低部设有泄油孔，超出极限高度时，油缸会自动 泄油不会导致活塞冲出油缸。
12、自动到达 | 自动到达升降机设有多道限位开关，当升降平台按指令到达指定楼层后会自动停止。